## MC-R9
[12 empty] | Section | Weight | Area | Aweb | h | b | sw | tf | r | Ix | Sx | rx | Iy | Sy | ry | Zx | Zy
| Design of Hinged Base | [7 empty] | St.37 | 2.4 | 3.7 |  | kg/m` | cm2 | cm2 | mm | mm | mm | mm | mm | cm4 | cm3 | cm | cm4 | cm3 | cm | cm3 | cm3
|  | MC-R9 |  |  | Steel Grade | St.37 |  |  | St.44 | 2.8 | 4.4 | IPE 80 | 6 | 7.64 | 2.64 | 80 | 46 | 3.8 | 5.2 | 5 | 80.1 | 20 | 3.24 | 8.49 | 3.69 | 1.05 | 23.2 | 5.8 | [6 empty] | 10
Description : |  |  |  |  | Fy | = | 2.4 | t/cm2 | St.52 | 3.6 | 5.2 | IPE 100 | 8.1 | 10.3 | 3.63 | 100 | 55 | 4.1 | 5.7 | 7 | 171 | 34.2 | 4.07 | 15.9 | 5.79 | 1.24 | 39.4 | 9.1 | [6 empty] | 10
1)- INPUT DATA :- |  |  |  |  | Fu | = | 3.7 | t/cm2 |  |  |  | IPE 120 | 10.4 | 13.2 | 4.73 | 120 | 64 | 4.4 | 6.3 | 7 | 318 | 53 | 4.9 | 27.7 | 8.65 | 1.45 | 60.7 | 13.6 | [6 empty] | 10
Nu = | -16.1515 | t | [9 empty] | IPE 140 | 12.9 | 16.4 | 5.93 | 140 | 73 | 4.7 | 6.9 | 7 | 541 | 77.3 | 5.74 | 44.9 | 12.3 | 1.65 | 88.3 | 19.2 | dim (mm) | A | As | GRADE | Fyb | Fub
Qu = | 5.2929 | t | [9 empty] | IPE 160 | 15.8 | 20.1 | 7.26 | 160 | 82 | 5 | 7.4 | 9 | 869 | 109 | 6.58 | 68.3 | 16.7 | 1.84 | 124 | 26.1 | 12 | 1.13 | 0.84 | 4.6 | 2.4 | 4
Fcu = | 250 | Kg/cm2 | [6 empty] | ok |  |  | IPE 180 | 18.8 | 23.9 | 8.69 | 180 | 91 | 5.3 | 8 | 9 | 1320 | 146 | 7.42 | 101 | 22.2 | 2.05 | 166 | 34.6 | 16 | 2.01 | 1.57 | 4.8 | 3.2 | 4
S,weld = | 0.8 | cm | [6 empty] | not ok |  |  | IPE 200 | 22.4 | 28.5 | 10.25 | 200 | 100 | 5.6 | 8.5 | 12 | 1940 | 194 | 8.26 | 142 | 28.5 | 2.24 | 221 | 44.6 | 20 | 3.14 | 2.45 | 5.6 | 3 | 5
Column Section | = | built up sections | [9 empty] | IPE 220 | 26.2 | 33.4 | 11.89 | 220 | 110 | 5.9 | 9.2 | 12 | 2770 | 252 | 9.11 | 205 | 37.3 | 2.48 | 285 | 58.1 | 22 | 3.8 | 3.03 | 5.8 | 4 | 5
h = | 80 |  | cm | [5 empty] | Safe |  |  | IPE 240 | 30.7 | 39.1 | 13.66 | 240 | 120 | 6.2 | 9.8 | 15 | 3890 | 324 | 9.97 | 284 | 47.3 | 2.69 | 367 | 73.9 | 24 | 4.52 | 3.53 | 6.8 | 4.8 | 6
t web = | 2 |  | cm | [5 empty] | un Safe |  |  | IPE 270 | 36.1 | 45.9 | 16.47 | 270 | 135 | 6.6 | 10.2 | 15 | 5790 | 429 | 11.2 | 420 | 62.2 | 3.02 | 484 | 97 | 27 | 5.73 | 4.59 | 8.8 | 6.4 | 8
bf = | 30 |  | cm | [8 empty] | IPE 300 | 42.2 | 53.8 | 19.78 | 300 | 150 | 7.1 | 10.7 | 15 | 8360 | 557 | 12.5 | 604 | 80.5 | 3.35 | 628 | 125 | 30 | 7.06 | 5.61 | 10.9 | 9 | 10
tf = | 2 |  | cm | [8 empty] | IPE 330 | 49.1 | 62.6 | 23.03 | 330 | 160 | 7.5 | 11.5 | 18 | 11770 | 713 | 13.7 | 788 | 98.5 | 3.55 | 804 | 154 | 36 | 10.18 | 8.17
2)- End Plate dimensions : | [11 empty] | IPE 360 | 57.1 | 72.7 | 26.77 | 360 | 170 | 8 | 12.7 | 18 | 16270 | 904 | 15 | 1040 | 123 | 3.79 | 1019 | 191
m = | 2.5 | cm | n = | 2.5 | cm | [6 empty] | IPE 400 | 66.3 | 84.5 | 32.08 | 400 | 180 | 8.6 | 13.5 | 21 | 23130 | 1160 | 16.5 | 1320 | 146 | 3.95 | 1307 | 229
Lp = | 85 | cm | bp = | 35 | cm | [6 empty] | IPE 450 | 77.6 | 98.8 | 39.56 | 450 | 190 | 9.4 | 14.6 | 21 | 33740 | 1500 | 18.5 | 1680 | 176 | 4.12 | 1702 | 276
Ap (A1) = | 2975 | cm2 | Ac (A2 ) = | 4275 | cm2 | √ A2 / A1 ≤ 2 |  | ok |  |  |  | IPE 500 | 90.7 | 116 | 47.74 | 500 | 200 | 10.2 | 16 | 21 | 48200 | 1930 | 20.4 | 2140 | 214 | 4.31 | 2194 | 336
tp = | 2 | cm | tp,Choosen = |  | 2 | cm | [5 empty] | IPE 550 | 106 | 134 | 57.23 | 550 | 210 | 11.1 | 17.2 | 24 | 67120 | 2440 | 22.3 | 2670 | 254 | 4.45 | 2787 | 401
3)- Check Concrete Capacity : | [11 empty] | IPE 600 | 122 | 156 | 67.44 | 600 | 220 | 12 | 19 | 24 | 92080 | 3070 | 24.3 | 3390 | 308 | 4.66 | 3512 | 486
Nu | ≤ | 0.6 x 0.67 x Fcu x A1 x √ ( A2 / A1 ) | [9 empty] | built up sections
16.1515 | ton | ≤ | 358.41 | ton | Safe | [6 empty] | HEA 100 | 16.7 | 21.2 | 4 | 96 | 100 | 5 | 8 | 12 | 349 | 73 | 4.06 | 134 | 26.8 | 2.51 | 83 | 41.1
[12 empty] | HEA 120 | 19.9 | 25.3 | 4.9 | 114 | 120 | 5 | 8 | 12 | 606 | 106 | 4.89 | 231 | 38.5 | 3.02 | 119 | 58.9
4)- Check welding Safety : | [11 empty] | HEA 140 | 24.7 | 31.4 | 6.38 | 133 | 140 | 5.5 | 8.5 | 12 | 1030 | 155 | 5.73 | 389 | 55.6 | 3.52 | 173 | 84.8
φ.Rnw = | 0.7 x 0.4 x Fu = |  | 1.036 | t/cm2 | [7 empty] | HEA 160 | 30.4 | 38.8 | 8.04 | 152 | 160 | 6 | 9 | 15 | 1670 | 220 | 6.57 | 616 | 76.9 | 3.98 | 245 | 118
φ.Rnw,eff = | 0.77 x 0.4 x Fu = |  | 1.1396 | t/cm2 | [7 empty] | HEA 180 | 35.5 | 45.3 | 9.12 | 171 | 180 | 6 | 9.5 | 15 | 2510 | 294 | 7.45 | 925 | 103 | 4.52 | 325 | 156
[12 empty] | HEA 200 | 42.3 | 53.8 | 11.05 | 190 | 200 | 6.5 | 10 | 18 | 3690 | 389 | 8.28 | 1340 | 134 | 4.98 | 429 | 204
A w,flange = | 86.4 | cm2 | Aw,total = | 201.6 | cm2 | [6 empty] | HEA 220 | 50.5 | 64.3 | 13.16 | 210 | 220 | 7 | 11 | 18 | 5410 | 515 | 9.17 | 1950 | 178 | 5.51 | 568 | 271
A w,web = | 115.2 | cm2 | [6 empty] | 1.2 |  |  | HEA 240 | 60.3 | 76.8 | 15.45 | 230 | 240 | 7.5 | 12 | 21 | 7760 | 675 | 10.1 | 2770 | 231 | 6 | 745 | 325
Ruw,N = | Neglected | [7 empty] | 1.6 |  |  | HEA 260 | 68.2 | 86.8 | 16.9 | 250 | 260 | 7.5 | 12.5 | 24 | 10450 | 836 | 11 | 3670 | 282 | 6.5 | 920 | 430
QD = | 0.13 | t/cm2 | Safe | [5 empty] | 2 |  |  | HEA 280 | 76.4 | 97.3 | 19.5 | 270 | 280 | 8 | 13 | 24 | 13670 | 1010 | 11.9 | 4760 | 340 | 7 | 1112 | 518
[9 empty] | 2.4 |  |  | HEA 300 | 88.3 | 113 | 22.3 | 290 | 300 | 8.5 | 14 | 27 | 18260 | 1260 | 12.7 | 6310 | 421 | 7.49 | 1383 | 641
5)- Anchor Bolts : | [11 empty] | HEA 320 | 97.6 | 124 | 25.1 | 310 | 300 | 9 | 15.5 | 27 | 22930 | 1480 | 13.6 | 6990 | 466 | 7.49 | 1628 | 710
n.of anchors = | 4 |  |  | M | 20 | Grade | 8.8 |  |  |  |  | HEA 340 | 105 | 133 | 28.2 | 330 | 300 | 9.5 | 16.5 | 27 | 27690 | 1680 | 14.4 | 7440 | 496 | 7.46 | 1850 | 756
α = (0.8 x e)/d | 2.4 |  |  | As = | 2.45 | cm2 | [5 empty] | HEA 360 | 112 | 143 | 31.5 | 350 | 300 | 10 | 17.5 | 27 | 33090 | 1890 | 15.2 | 7890 | 526 | 7.43 | 2088 | 802
Length=40*3=120 | cm |  |  | Fub = | 8 | t/cm2 | [5 empty] | HEA 400 | 125 | 159 | 38.7 | 390 | 300 | 11 | 19 | 27 | 45070 | 2310 | 16.8 | 8560 | 571 | 7.34 | 2562 | 873
[12 empty] | HEA 450 | 140 | 178 | 45.8 | 440 | 300 | 11.5 | 21 | 27 | 63720 | 2900 | 18.9 | 9470 | 631 | 7.29 | 3216 | 966
Ru,v = | 1.32 | t | [9 empty] | HEA 500 | 155 | 198 | 53.3 | 490 | 300 | 12 | 23 | 27 | 86970 | 3550 | 21 | 10370 | 691 | 7.24 | 3949 | 1059
[12 empty] | HEA 550 | 166 | 212 | 61.5 | 540 | 300 | 12.5 | 24 | 27 | 111900 | 4150 | 23 | 10820 | 721 | 7.15 | 4622 | 1107
φbr.Rnbr = | 0.7 x d x tmin x α x Fu = |  |  | 24.86 | t | 6 | t | Safe |  |  |  | HEA 600 | 178 | 226 | 70.2 | 590 | 300 | 13 | 25 | 27 | 141200 | 4790 | 25 | 11270 | 751 | 7.05 | 5350 | 1156
φv.Rv = | .85*0.6 x 0.6 x Fub x As x n = |  |  | 5.9976 | t | [6 empty] | HEA 650 | 190 | 242 | 79.4 | 640 | 300 | 13.5 | 26 | 27 | 175200 | 5470 | 26.9 | 11720 | 782 | 6.97 | 6136 | 1205
[12 empty] | HEA 700 | 204 | 260 | 92.2 | 690 | 300 | 14.5 | 27 | 27 | 215300 | 6240 | 28.8 | 12180 | 812 | 6.84 | 7032 | 1257
[12 empty] | HEA 800 | 224 | 286 | 110 | 790 | 300 | 15 | 28 | 30 | 303400 | 7680 | 32.6 | 12640 | 843 | 6.65 | 8699 | 1312
[12 empty] | HEA 900 | 252 | 321 | 133 | 890 | 300 | 16 | 30 | 30 | 422100 | 9480 | 36.3 | 13550 | 903 | 6.5 | 10810 | 1414
[12 empty] | HEA 1000 | 272 | 347 | 153 | 990 | 300 | 16.5 | 31 | 30 | 553800 | 11190 | 40 | 14000 | 934 | 6.35 | 12820 | 1470
[12 empty] | HEB 100 | 20.4 | 26 | 4.8 | 100 | 100 | 6 | 10 | 12 | 450 | 89.9 | 4.16 | 167 | 33.5 | 2.53 | 104 | 51.4
[12 empty] | HEB 120 | 26.7 | 34 | 6.37 | 120 | 120 | 6.5 | 11 | 12 | 864 | 144 | 5.04 | 318 | 52.9 | 3.06 | 165 | 81
[12 empty] | HEB 140 | 33.7 | 43 | 8.12 | 140 | 140 | 7 | 12 | 12 | 1510 | 216 | 5.93 | 550 | 78.5 | 3.58 | 245 | 120
[12 empty] | HEB 160 | 42.6 | 54.3 | 10.72 | 160 | 160 | 8 | 13 | 15 | 2490 | 311 | 6.78 | 889 | 111 | 4.05 | 354 | 170
[12 empty] | HEB 180 | 51.2 | 65.3 | 12.92 | 180 | 180 | 8.5 | 14 | 15 | 3830 | 426 | 7.66 | 1360 | 151 | 4.57 | 481 | 231
[12 empty] | HEB 200 | 61.3 | 78.1 | 15.3 | 200 | 200 | 9 | 15 | 18 | 5700 | 570 | 8.54 | 2000 | 200 | 5.07 | 643 | 306
[12 empty] | HEB 220 | 71.5 | 91 | 17.86 | 220 | 220 | 9.5 | 16 | 18 | 8090 | 736 | 9.43 | 2840 | 258 | 5.59 | 827 | 394
[12 empty] | HEB 240 | 83.2 | 106 | 20.6 | 240 | 240 | 10 | 17 | 21 | 11260 | 938 | 10.3 | 3920 | 327 | 6.08 | 1053 | 498
[12 empty] | HEB 260 | 93 | 118 | 22.5 | 260 | 260 | 10 | 17.5 | 24 | 14920 | 1150 | 11.2 | 5130 | 395 | 6.58 | 1283 | 602
[12 empty] | HEB 280 | 103 | 131 | 25.62 | 280 | 280 | 10.5 | 18 | 24 | 19270 | 1380 | 12.1 | 6590 | 471 | 7.09 | 1534 | 718
[12 empty] | HEB 300 | 117 | 149 | 28.82 | 300 | 300 | 11 | 19 | 27 | 25170 | 1680 | 13 | 8560 | 571 | 7.58 | 1869 | 870
[12 empty] | HEB 320 | 127 | 161 | 32.09 | 320 | 300 | 11.5 | 20.5 | 27 | 30820 | 1930 | 13.8 | 9240 | 616 | 7.57 | 2149 | 939
[12 empty] | HEB 340 | 134 | 171 | 35.64 | 340 | 300 | 12 | 21.5 | 27 | 36660 | 2160 | 14.6 | 9690 | 646 | 7.53 | 2408 | 986
[12 empty] | HEB 360 | 142 | 181 | 39.38 | 360 | 300 | 12.5 | 22.5 | 27 | 43190 | 2400 | 15.5 | 10140 | 676 | 7.49 | 2683 | 1032
[12 empty] | HEB 400 | 155 | 198 | 47.52 | 400 | 300 | 13.5 | 24 | 27 | 57680 | 2880 | 17.1 | 10820 | 721 | 7.4 | 3232 | 1104
[12 empty] | HEB 450 | 171 | 218 | 55.72 | 450 | 300 | 14 | 26 | 27 | 79890 | 3550 | 19.1 | 11720 | 781 | 7.33 | 3982 | 1198
[12 empty] | HEB 500 | 187 | 239 | 64.38 | 500 | 300 | 14.5 | 28 | 27 | 107200 | 4290 | 21.2 | 12620 | 842 | 7.27 | 4815 | 1292
[12 empty] | HEB 550 | 199 | 254 | 73.8 | 550 | 300 | 15 | 29 | 27 | 136700 | 4970 | 23.2 | 13080 | 872 | 7.17 | 5591 | 1341
[12 empty] | HEB 600 | 212 | 270 | 83.7 | 600 | 300 | 15.5 | 30 | 27 | 171000 | 5700 | 25.2 | 13530 | 902 | 7.08 | 6425 | 1391
[12 empty] | HEB 650 | 225 | 286 | 94.08 | 650 | 300 | 16 | 31 | 27 | 210600 | 6480 | 27.1 | 13980 | 932 | 6.99 | 7320 | 1441
[12 empty] | HEB 700 | 241 | 306 | 108.1 | 700 | 300 | 17 | 32 | 27 | 256900 | 7340 | 29 | 14440 | 963 | 6.87 | 8327 | 1495
[12 empty] | HEB 800 | 262 | 334 | 128.5 | 800 | 300 | 17.5 | 33 | 30 | 359100 | 9890 | 32.8 | 14900 | 994 | 6.68 | 10230 | 1553
[12 empty] | HEB 900 | 291 | 371 | 153.6 | 900 | 300 | 18.5 | 35 | 30 | 494100 | 10980 | 36.5 | 15820 | 1054 | 6.53 | 12580 | 1658
[12 empty] | HEB 1000 | 314 | 400 | 176.3 | 1000 | 300 | 19 | 36 | 30 | 644700 | 12890 | 40.1 | 16280 | 1085 | 6.38 | 14860 | 1716
[12 empty] | HEB 1100 | 334 | 425 |  | 1100 | 300 | 20 | 36 | 20 | 801500 | 14570 | 43.4 | 16280 | 1085 | 6.19 | 16950 | 1728
Note on G3: Choose Steel Material