## Rolled
37 |  | Compact | 0.1 | [14 empty] | HEB
44 |  | Non-Compact | 0.25 | [10 empty] | Sec. | Area | Weight | Dimensions (mm) | [5 empty] | x-x |  |  | y-y
52 |  | Slender | [11 empty] | No. | (cm2) | (kg/m`) | h | b | s | t | c | h-2c | Ix (cm4) | Sx (cm3) | rx (cm) | Iy (cm4) | Sy (cm3) | ry (cm)
[14 empty] | 100 | 26 | 20.4 | 100 | 100 | 6 | 10 | 22 | 56 | 450 | 89.9 | 4.16 | 167 | 33.5 | 2.53
Steel Type | 37 |  | i- Dead Load | [10 empty] | 120 | 34 | 26.7 | 120 | 120 | 6.5 | 11 | 23 | 74 | 864 | 144 | 5.04 | 318 | 52.9 | 3.06
Fy | 2.4 | t/cm2 | Wd | 0.00093 | t/cm' | [8 empty] | 140 | 43 | 33.7 | 140 | 140 | 7 | 12 | 24 | 92 | 1510 | 216 | 5.93 | 550 | 78.5 | 3.58
Fu | 3.7 | t/cm2 | Md | 41.85 | cm.t | [8 empty] | 160 | 54.3 | 42.6 | 160 | 160 | 8 | 13 | 28 | 104 | 2490 | 311 | 6.78 | 889 | 111 | 4.05
|  |  | Qd | 0.279 | ton |  | Straining Actions : | [6 empty] | 180 | 65.3 | 51.2 | 180 | 180 | 8.5 | 14 | 29 | 122 | 3830 | 426 | 7.66 | 1360 | 151 | 4.57
span = Lb | 600 | cm |  |  |  |  | Mux | 950.22 | cm.t |  |  |  |  | 200 | 78.1 | 61.3 | 200 | 200 | 9 | 15 | 33 | 134 | 5700 | 570 | 8.54 | 2000 | 200 | 5.07
Impact Factor | 0.25 | unitless | ii- Live Load |  |  |  | Muy | 72 | cm.t |  |  |  |  | 220 | 91 | 71.5 | 220 | 220 | 9.5 | 16 | 34 | 152 | 8090 | 736 | 9.43 | 2840 | 258 | 5.59
wheel load | 3 | ton | ML | 450 | cm.t |  | Quy | 6.3348 | ton |  |  |  |  | 240 | 106 | 83.2 | 240 | 240 | 10 | 17 | 38 | 164 | 11260 | 938 | 10.3 | 3920 | 327 | 6.08
hrail | 5 | cm | QL | 3 | ton | [8 empty] | 260 | 118 | 93 | 260 | 260 | 10 | 17.5 | 41.5 | 177 | 14920 | 1150 | 11.2 | 5130 | 395 | 6.58
Bracket bf | 30 | cm | [11 empty] | 280 | 131 | 103 | 280 | 280 | 10.5 | 18 | 42 | 196 | 19270 | 1380 | 12.1 | 6590 | 471 | 7.09
[14 empty] | 300 | 149 | 117 | 300 | 300 | 11 | 19 | 46 | 208 | 25170 | 1680 | 13 | 8560 | 571 | 7.58
HEB | 260 | [12 empty] | 320 | 161 | 127 | 320 | 300 | 11.5 | 20.5 | 47.5 | 225 | 30820 | 1930 | 13.8 | 9240 | 616 | 7.57
Weight | 93 | Kg/m' | [11 empty] | 340 | 171 | 134 | 340 | 300 | 12 | 21.5 | 48.5 | 243 | 36660 | 2160 | 14.6 | 9690 | 646 | 7.53
h | 260 | mm | Checks : | [10 empty] | 360 | 181 | 142 | 360 | 300 | 12.5 | 22.5 | 49.5 | 261 | 43190 | 2400 | 15.6 | 10140 | 676 | 7.49
b | 260 | mm | i- Compactness | [10 empty] | 400 | 198 | 155 | 400 | 300 | 13.5 | 24 | 51 | 298 | 57680 | 2880 | 17.1 | 10820 | 721 | 7.4
s | 10 | mm | h/t = | 17.7 | Compact | >>>> | Compact | Section | [5 empty] | 450 | 218 | 171 | 450 | 300 | 14 | 26 | 53 | 344 | 79890 | 3550 | 19.1 | 11720 | 781 | 7.33
t=r | 17.5 | mm | c/t = | 6.1429 | Compact | [8 empty] | 500 | 239 | 187 | 500 | 300 | 14.5 | 28 | 655 | 390 | 107200 | 4290 | 21.2 | 12620 | 842 | 7.27
c | 41.5 | mm | [11 empty] | 550 | 254 | 199 | 550 | 300 | 15 | 29 | 56 | 438 | 136700 | 4970 | 23.2 | 13080 | 872 | 7.17
h-2c | 177 | mm | ii- Bending | [10 empty] | 600 | 270 | 212 | 600 | 300 | 15.5 | 30 | 57 | 486 | 171000 | 5700 | 25.2 | 13530 | 902 | 7.08
|  |  | Lb <= Lp | Mnx = | 3119 | cm.t | >>>> | Mp = | 3118.8 | cm.t |  |  |  | 650 | 286 | 225 | 650 | 300 | 16 | 31 | 58 | 534 | 210600 | 6480 | 27.1 | 13980 | 932 | 6.99
|  |  | Lp < Lb <= Lr | Mnx = | 3864 | cm.t |  | Mnx = | 3118.8 | cm.t |  |  |  | 700 | 306 | 241 | 700 | 300 | 17 | 32 | 59 | 582 | 256900 | 7340 | 29 | 14440 | 963 | 6.87
Properties of section |  |  | Lb > Lr | Mnx = | 5766 | cm.t |  | Mny = | 711 | cm.t |  |  |  | 800 | 334 | 262 | 800 | 300 | 17.5 | 33 | 63 | 674 | 359100 | 9890 | 32.8 | 14900 | 994 | 6.68
Ix | 14920 | cm4 | [11 empty] | 900 | 371 | 291 | 900 | 300 | 18.5 | 35 | 65 | 770 | 494100 | 10980 | 36.5 | 15820 | 1050 | 6.53
Sx | 1150 | cm3 | 1- @Comp. Flange |  | 0.35844 | Safe | [7 empty] | 1000 | 400 | 314 | 1000 | 300 | 19 | 36 | 66 | 868 | 644700 | 12890 | 40.1 | 16280 | 1090 | 6.38
Zx | 1299.5 | cm3 | 2- @Tens. Flange |  | 0.47758 | Safe
ry | 6.58 | cm
Sy | 395 | cm3
Lp | 339.7897 | cm | iii- Shear | [5 empty] | iv- Web Yielding
rt | 7.21 | cm | Quy / Vr = | 0.19906 | Safe |  |  |  | 1- under wheel load |  | Ru = | 6 | ton
X | 0.18 | unitless | [6 empty] | Rr = | 46.455 | ton | Safe
Lr | 1404.462 | cm
Cb | 1.35 | unitless | v- Fatigue | [5 empty] | tw = |  | cm
|  |  | Fatigue Stress = |  | 0.48913 | t/cm2 | Safe |  | Rr = |  | ton | Safe
|  | ` | [6 empty] | 2- at support |  | Ru = | 6.3348 | ton
|  |  | vi- Deflection | [5 empty] | Rr = | 57.855 | ton | Safe
|  |  | δact = | 0.43087 | cm | Safe
[9 empty] | tplate = |  | cm
[9 empty] | Rr = |  | ton | Safe
vii- Flange Bending
|  |  | Ru = | 6 | ton
|  |  | Rr = | 39.0469 | ton | Safe

## B.U.S
37 |  | Compact | 0.1 | Safe
44 |  | Non-Compact | 0.25 | Unsafe
52 |  | Slender
Steel Type | 37 |  | i- Dead Load
Fy | 2.4 | t/cm2 | Wd | 0.0010676 | t/cm'
Fu | 3.7 | t/cm2 | Md | 33.3625 | cm.t
|  |  | Qd | 0.2669 | ton |  | Straining Actions :
Data | [6 empty] | Mux | 790.035 | cm.t
span = Lb | 500 | cm | ii- Live Load |  |  |  | Muy | 60 | cm.t
Impact Factor | 0.25 | unitless | ML | 375 | cm.t |  | Quy | 6.3203 | ton
wheel load | 3 | ton | QL | 3 | ton
hrail | 5 | cm
Bracket bf | 10 | cm
Choice of section
hw | 70 | cm | Checks :
bU.F | 12 | cm | i- Compactness
bL.F | 21 | cm | h/t = | 70 | Compact | >>>> | Compact | Section
tw | 1 | cm | c/t = | 4.2 | Compact
tU.F = tL.F | 2 | cm
ii- Bending
Properties of section |  |  | Lb <= Lp | Mnx = | 7637 | cm.t | >>>> | Mp = | 7636.8 | cm.t
Area | 136 | cm2 | Lp < Lb <= Lr | Mnx = | 3276.0816 | cm.t |  | Mnx = | 2969 | cm.t
Weight | 0.10676 | t/m' | Lb > Lr | Mnx = | 2969 | cm.t |  | Mny = | 345.6 | cm.t
Ῡ | 32.2353 | cm
Ix | 111031.8039 | cm4 | 1- @Comp. Flange |  | 0.31305 | Safe
Sx upper | 2658.508 | cm3 | 2- @Tens. Flange |  | 0.32596 | Safe
Sx Lower | 3444.4173 | cm3
Y plastic c.g | 26 | cm
Zx | 3182 | cm3 | iii- Shear | [5 empty] | vii- Web Yielding
Sy L.F | 48 | cm3 | Quy / Vr = | 0.073766 | Safe |  |  |  | 1- under wheel load |  | Ru = | 6 | ton
Zy L.F | 144 | cm3 | [6 empty] | Rr = | 45.6 | ton | Safe
Iy | 1831.5 | cm4
ry | 3.67 | cm | iv- Fatigue | [5 empty] | tw = |  | cm
Lp | 189.52 | cm | Fatigue Stress = |  | 0.13609 | t/cm2 | Safe |  | Rr = |  | ton | Safe
rt | 2.84 | cm
X | 0.83 | unitless
Lr | 416.48 | cm | v- Deflection | [5 empty] | 2- at support |  | Ru = | 6.3203 | ton
Cb | 1.35 | unitless | δact = | 0.033506 | cm | Safe |  |  | Rr = | 34.2 | ton | Safe
[9 empty] | tplate = |  | cm
|  |  | vi- Flange Bending | [5 empty] | Rr = |  | ton | Safe
|  |  | Ru = | 6 | ton
|  |  | Rr = | 51 | ton | Safe
|  |  | tp |  | cm
|  |  | Rr = | 0 | ton | Safe