## Rolled IPE
37 | Compact | [11 empty] | IPE
44 | Non-Compact | [7 empty] | Sec. | Area | Weight | Dimensions (mm) | [6 empty] | x-x |  |  | y-y
52 | Slender | [7 empty] | No. | (cm2) | (kg/m`) | h | b | s | r | t | c | h-2c | Ix (cm4) | Sx (cm3) | rx (cm) | Iy (cm4) | Sy (cm3) | ry (cm)
st | 37 |  | Straining Actions | [5 empty] | 80 | 7.64 | 6 | 80 | 46 | 3.8 | 5 | 5.2 | 10.2 | 59 | 80.1 | 20 | 3.24 | 8.49 | 3.69 | 1.05
Fy = | 2.4 | t/cm2 | Mu = | 2400 | cm.t |  |  |  | 100 | 10.3 | 8.1 | 100 | 55 | 4.1 | 7 | 5.7 | 12.7 | 74 | 171 | 34.2 | 4.07 | 15.9 | 5.79 | 1.24
Fu = | 3.7 | t/cm2 | Qu = | 20 | ton |  |  |  | 120 | 13.2 | 10.4 | 120 | 64 | 4.4 | 7 | 6.3 | 13.3 | 93 | 318 | 53 | 4.9 | 27.7 | 8.65 | 1.45
[9 empty] | 140 | 16.4 | 12.9 | 140 | 73 | 4.7 | 7 | 6.9 | 13.9 | 112 | 541 | 77.3 | 5.74 | 44.9 | 12.3 | 1.65
Span = | 720 | cm | [6 empty] | 160 | 20.1 | 15.8 | 160 | 82 | 5 | 9 | 7.4 | 16.4 | 127 | 869 | 109 | 6.58 | 68.3 | 16.7 | 1.84
Lb = | 720 | cm | Checks: | [5 empty] | 180 | 23.9 | 18.8 | 180 | 91 | 5.3 | 9 | 8 | 17 | 146 | 1320 | 146 | 7.42 | 101 | 22.2 | 2.05
|  |  | i- Compactness | [5 empty] | 200 | 28.5 | 22.4 | 200 | 100 | 5.6 | 12 | 8.5 | 20.5 | 159 | 1940 | 194 | 8.26 | 142 | 28.5 | 2.24
IPE | 500 |  | hw/tw = | 41.7647 | Compact | Compact | Section |  | 220 | 33.4 | 26.2 | 220 | 110 | 5.9 | 12 | 9.2 | 21.2 | 177 | 2770 | 252 | 9.11 | 205 | 37.3 | 2.48
Weight = | 90.7 | kg/m' | C/tf = | 4.6188 | Compact |  |  |  | 240 | 39.1 | 30.7 | 240 | 120 | 6.2 | 15 | 9.8 | 24.8 | 190 | 3890 | 324 | 9.97 | 284 | 47.3 | 2.69
Area = | 116 | cm2 | [6 empty] | 270 | 45.9 | 36.1 | 270 | 135 | 6.6 | 15 | 10.2 | 25.2 | 219 | 5790 | 429 | 11.2 | 420 | 62.2 | 3.02
h = | 500 | mm | ii- L.T.B | [5 empty] | 300 | 53.8 | 42.2 | 300 | 150 | 7.1 | 15 | 10.7 | 25.7 | 248 | 8360 | 557 | 12.5 | 604 | 80.5 | 3.35
b = | 200 | mm | Zx = | 2180.9 | cm3 |  |  |  | 330 | 62.6 | 49.1 | 330 | 160 | 7.5 | 18 | 11.5 | 29.5 | 271 | 11770 | 713 | 13.7 | 788 | 98.5 | 3.55
s = | 10.2 | mm | Lp = | 222.5674 | cm |  |  |  | 360 | 72.7 | 57.1 | 360 | 170 | 8 | 18 | 12.7 | 30.7 | 298 | 16270 | 904 | 15 | 1040 | 123 | 3.79
r = | 21 | mm | rt = | 5.1668 | cm | Mnx = | 3136.4966 | Cm.t | 400 | 84.5 | 66.3 | 400 | 180 | 8.6 | 21 | 13.5 | 34.5 | 331 | 23130 | 1160 | 16.5 | 1320 | 146 | 3.95
t = | 16 | mm | X = | 0.70494 | unitless |  |  |  | 450 | 98.8 | 77.6 | 450 | 190 | 9.4 | 21 | 14.6 | 35.6 | 378 | 33740 | 1500 | 18.5 | 1680 | 176 | 4.12
c = | 37 | mm | Lr = | 669.873 | cm |  |  |  | 500 | 116 | 90.7 | 500 | 200 | 10.2 | 21 | 16 | 37 | 426 | 48200 | 1930 | 20.4 | 2140 | 214 | 4.31
h-2c = | 426 | mm | [6 empty] | 550 | 134 | 106 | 550 | 210 | 11.1 | 24 | 17.2 | 41.2 | 467 | 67120 | 2440 | 22.3 | 2670 | 254 | 4.45
Ix = | 48200 | cm4 |  | iii- Bending |  |  |  |  | 600 | 156 | 122 | 600 | 220 | 12 | 24 | 19 | 43 | 514 | 92080 | 3070 | 24.3 | 3390 | 308 | 4.66
Sx = | 1930 | cm3 |  | Mx / fMnx = | 0.90022 | Safe
rx = | 20.4 | cm
ry = | 4.31 | cm |  | iv- Shear
Iy = | 2140 | cm4 |  | Qu / Vr = | 0.32039 | Safe
v- Deflection
|  |  |  | dact = | 0.11 | cm | Safe

## Rolled HEB
37 | Compact | [11 empty] | HEB
44 | Non-Compact | [7 empty] | Sec. | Area | Weight | Dimensions (mm) | [5 empty] | x-x |  |  | y-y
52 | Slender | [7 empty] | No. | (cm2) | (kg/m`) | h | b | s | t | c | h-2c | Ix (cm4) | Sx (cm3) | rx (cm) | Iy (cm4) | Sy (cm3) | ry (cm)
st | 37 |  | Straining Actions | [5 empty] | 100 | 26 | 20.4 | 100 | 100 | 6 | 10 | 22 | 56 | 450 | 89.9 | 4.16 | 167 | 33.5 | 2.53
Fy = | 2.4 | t/cm2 | Mu = | 2500 | cm.t |  |  |  | 120 | 34 | 26.7 | 120 | 120 | 6.5 | 11 | 23 | 74 | 864 | 144 | 5.04 | 318 | 52.9 | 3.06
Fu = | 3.7 | t/cm2 | Qu = | 20 | ton |  |  |  | 140 | 43 | 33.7 | 140 | 140 | 7 | 12 | 24 | 92 | 1510 | 216 | 5.93 | 550 | 78.5 | 3.58
[9 empty] | 160 | 54.3 | 42.6 | 160 | 160 | 8 | 13 | 28 | 104 | 2490 | 311 | 6.78 | 889 | 111 | 4.05
Span = | 1000 | cm |  | Checks: |  |  |  |  | 180 | 65.3 | 51.2 | 180 | 180 | 8.5 | 14 | 29 | 122 | 3830 | 426 | 7.66 | 1360 | 151 | 4.57
Lb = | 250 | cm | i- Compactness | [5 empty] | 200 | 78.1 | 61.3 | 200 | 200 | 9 | 15 | 33 | 134 | 5700 | 570 | 8.54 | 2000 | 200 | 5.07
|  |  | hw/tw = | 26 | Compact | Compact | Section |  | 220 | 91 | 71.5 | 220 | 220 | 9.5 | 16 | 34 | 152 | 8090 | 736 | 9.43 | 2840 | 258 | 5.59
HEB | 260 |  | C/tf = | 6.1429 | Compact |  |  |  | 240 | 106 | 83.2 | 240 | 240 | 10 | 17 | 38 | 164 | 11260 | 938 | 10.3 | 3920 | 327 | 6.08
Weight = | 93 | kg/m' | [6 empty] | 260 | 118 | 93 | 260 | 260 | 10 | 17.5 | 41.5 | 177 | 14920 | 1150 | 11.2 | 5130 | 395 | 6.58
Area = | 118 | cm2 | ii- L.T.B | [5 empty] | 280 | 131 | 103 | 280 | 280 | 10.5 | 18 | 42 | 196 | 19270 | 1380 | 12.1 | 6590 | 471 | 7.09
h = | 260 | mm | Zx = | 1309.5625 | cm3 |  |  |  | 300 | 149 | 117 | 300 | 300 | 11 | 19 | 46 | 208 | 25170 | 1680 | 13 | 8560 | 571 | 7.58
b = | 260 | mm | Lp = | 339.7897 | cm |  |  |  | 320 | 161 | 127 | 320 | 300 | 11.5 | 20.5 | 47.5 | 225 | 30820 | 1930 | 13.8 | 9240 | 616 | 7.57
s = | 10 | mm | rt = | 7.2142 | cm | Mnx = | 3142.95 | cm.t | 340 | 171 | 134 | 340 | 300 | 12 | 21.5 | 48.5 | 243 | 36660 | 2160 | 14.6 | 9690 | 646 | 7.53
t=r = | 17.5 | mm | X = | 0.18381 | unitless |  |  |  | 360 | 181 | 142 | 360 | 300 | 12.5 | 22.5 | 49.5 | 261 | 43190 | 2400 | 15.6 | 10140 | 676 | 7.49
c = | 41.5 | mm | Lr = | 1406.8655 | cm |  |  |  | 400 | 198 | 155 | 400 | 300 | 13.5 | 24 | 51 | 298 | 57680 | 2880 | 17.1 | 10820 | 721 | 7.4
h-2c = | 177 | mm | [6 empty] | 450 | 218 | 171 | 450 | 300 | 14 | 26 | 53 | 344 | 79890 | 3550 | 19.1 | 11720 | 781 | 7.33
Ix = | 14920 | cm4 |  | iii- Bending |  |  |  |  | 500 | 239 | 187 | 500 | 300 | 14.5 | 28 | 655 | 390 | 107200 | 4290 | 21.2 | 12620 | 842 | 7.27
Sx = | 1150 | cm3 |  | Mx / ᶲMnx = | 0.9358 | Safe |  |  | 550 | 254 | 199 | 550 | 300 | 15 | 29 | 56 | 438 | 136700 | 4970 | 23.2 | 13080 | 872 | 7.17
rx = | 11.2 | cm | [6 empty] | 600 | 270 | 212 | 600 | 300 | 15.5 | 30 | 57 | 486 | 171000 | 5700 | 25.2 | 13530 | 902 | 7.08
Iy = | 5130 | cm4 |  | iv- Shear |  |  |  |  | 650 | 286 | 225 | 650 | 300 | 16 | 31 | 58 | 534 | 210600 | 6480 | 27.1 | 13980 | 932 | 6.99
ry = | 6.58 | cm |  | Qu / Vr = | 0.62846 | Safe |  |  | 700 | 306 | 241 | 700 | 300 | 17 | 32 | 59 | 582 | 256900 | 7340 | 29 | 14440 | 963 | 6.87
[9 empty] | 800 | 334 | 262 | 800 | 300 | 17.5 | 33 | 63 | 674 | 359100 | 9890 | 32.8 | 14900 | 994 | 6.68
|  |  |  | v- Deflection |  |  |  |  | 900 | 371 | 291 | 900 | 300 | 18.5 | 35 | 65 | 770 | 494100 | 10980 | 36.5 | 15820 | 1050 | 6.53
|  |  |  | dact = | 0.11 | cm | Safe |  | 1000 | 400 | 314 | 1000 | 300 | 19 | 36 | 66 | 868 | 644700 | 12890 | 40.1 | 16280 | 1090 | 6.38

## chart
37 | Compact | [16 empty] | IPE
44 | Non-Compact | [12 empty] | Sec. | Area | Weight | Dimensions (mm) | [6 empty] | x-x |  |  | y-y
52 | Slender | [12 empty] | No. | (cm2) | (kg/m`) | h | b | s | r | t | c | h-2c | Ix (cm4) | Sx (cm3) | rx (cm) | Iy (cm4) | Sy (cm3) | ry (cm)
Steel Type | 37 |  |  | Section: | 300 | [8 empty] | 80 | 7.64 | 6 | 80 | 46 | 3.8 | 5 | 5.2 | 10.2 | 59 | 80.1 | 20 | 3.24 | 8.49 | 3.69 | 1.05
Fy = | 2.4 | t/cm2 |  | Weight = | 42.2 | kg/m' |  | Checks: | [5 empty] | 100 | 10.3 | 8.1 | 100 | 55 | 4.1 | 7 | 5.7 | 12.7 | 74 | 171 | 34.2 | 4.07 | 15.9 | 5.79 | 1.24
Fu = | 3.7 | t/cm2 |  | Area = | 53.8 | cm2 |  | i- Compactness | [5 empty] | 120 | 13.2 | 10.4 | 120 | 64 | 4.4 | 7 | 6.3 | 13.3 | 93 | 318 | 53 | 4.9 | 27.7 | 8.65 | 1.45
|  |  |  | h = | 300 | mm |  | hw/tw = | 34.9296 | Compact | Compact |  |  | 140 | 16.4 | 12.9 | 140 | 73 | 4.7 | 7 | 6.9 | 13.9 | 112 | 541 | 77.3 | 5.74 | 44.9 | 12.3 | 1.65
Span = | 100 | cm |  | b = | 150 | mm |  | C/tf = | 5.2757 | Compact |  |  |  | 160 | 20.1 | 15.8 | 160 | 82 | 5 | 9 | 7.4 | 16.4 | 127 | 869 | 109 | 6.58 | 68.3 | 16.7 | 1.84
Lb = | 250 | cm |  | s = | 7.1 | mm | [7 empty] | 180 | 23.9 | 18.8 | 180 | 91 | 5.3 | 9 | 8 | 17 | 146 | 1320 | 146 | 7.42 | 101 | 22.2 | 2.05
|  |  |  | r = | 15 | mm |  | ii- L.T.B | [5 empty] | 200 | 28.5 | 22.4 | 200 | 100 | 5.6 | 12 | 8.5 | 20.5 | 159 | 1940 | 194 | 8.26 | 142 | 28.5 | 2.24
Straining Actions |  |  |  | t = | 10.7 | mm |  | Zx = | 629.41 | cm3 |  |  |  | 220 | 33.4 | 26.2 | 220 | 110 | 5.9 | 12 | 9.2 | 21.2 | 177 | 2770 | 252 | 9.11 | 205 | 37.3 | 2.48
Mu = | 2500 | cm.t |  | c = | 25.7 | mm |  | Lp = | 172.9933 | cm |  |  |  | 240 | 39.1 | 30.7 | 240 | 120 | 6.2 | 15 | 9.8 | 24.8 | 190 | 3890 | 324 | 9.97 | 284 | 47.3 | 2.69
Qu = | 20 | ton |  | h-2c = | 248 | mm |  | rt = | 3.944 | cm | Mnx = | 1401.0384 | Cm.t | 270 | 45.9 | 36.1 | 270 | 135 | 6.6 | 15 | 10.2 | 25.2 | 219 | 5790 | 429 | 11.2 | 420 | 62.2 | 3.02
|  |  |  | Ix = | 8360 | cm4 |  | X = | 0.5878 | unitless |  |  |  | 300 | 53.8 | 42.2 | 300 | 150 | 7.1 | 15 | 10.7 | 25.7 | 248 | 8360 | 557 | 12.5 | 604 | 80.5 | 3.35
|  |  |  | Sx = | 557 | cm3 |  | Lr = | 530.0885 | cm |  |  |  | 330 | 62.6 | 49.1 | 330 | 160 | 7.5 | 18 | 11.5 | 29.5 | 271 | 11770 | 713 | 13.7 | 788 | 98.5 | 3.55
|  |  |  | rx = | 12.5 | cm | [7 empty] | 360 | 72.7 | 57.1 | 360 | 170 | 8 | 18 | 12.7 | 30.7 | 298 | 16270 | 904 | 15 | 1040 | 123 | 3.79
|  |  |  | ry = | 3.35 | cm |  |  | iii- Bending |  |  |  |  | 400 | 84.5 | 66.3 | 400 | 180 | 8.6 | 21 | 13.5 | 34.5 | 331 | 23130 | 1160 | 16.5 | 1320 | 146 | 3.95
|  |  |  | Iy = | 604 | cm4 |  |  | Mx / fMnx = | 2.0993 | Unsafe |  |  | 450 | 98.8 | 77.6 | 450 | 190 | 9.4 | 21 | 14.6 | 35.6 | 378 | 33740 | 1500 | 18.5 | 1680 | 176 | 4.12
[14 empty] | 500 | 116 | 90.7 | 500 | 200 | 10.2 | 21 | 16 | 37 | 426 | 48200 | 1930 | 20.4 | 2140 | 214 | 4.31
[9 empty] | iv- Shear |  |  |  |  | 550 | 134 | 106 | 550 | 210 | 11.1 | 24 | 17.2 | 41.2 | 467 | 67120 | 2440 | 22.3 | 2670 | 254 | 4.45
[9 empty] | Qu / Vr = | 0.76713 | Safe |  |  | 600 | 156 | 122 | 600 | 220 | 12 | 24 | 19 | 43 | 514 | 92080 | 3070 | 24.3 | 3390 | 308 | 4.66
v- Deflection
[9 empty] | dact = | 0.11 | cm | Safe
IPE 400
Lb | h | b | t | Sx | Zx | rt | Lp | Lr | Mnx
0 | 400 | 180 | 13.5 | 1160 | 1310.8 | 4.7043 | 203.9771 | 619.646 | 3145.92
100 | 400 | 180 | 13.5 | 1160 | 1310.8 | 4.7043 | 203.9771 | 619.646 | 3145.92
200 | 400 | 180 | 13.5 | 1160 | 1310.8 | 4.7043 | 203.9771 | 619.646 | 3145.92
203.9771 | 400 | 180 | 13.5 | 1160 | 1310.8 | 4.7043 | 203.9771 | 619.646 | 3145.92 | [8 empty] | Compact Section
300 | 400 | 180 | 13.5 | 1160 | 1310.8 | 4.7043 | 203.9771 | 619.646 | 2901.5319 | [8 empty] | Steel 37
400 | 400 | 180 | 13.5 | 1160 | 1310.8 | 4.7043 | 203.9771 | 619.646 | 2647.0216 | [8 empty] | Cb = 1
500 | 400 | 180 | 13.5 | 1160 | 1310.8 | 4.7043 | 203.9771 | 619.646 | 2392.5113
600 | 400 | 180 | 13.5 | 1160 | 1310.8 | 4.7043 | 203.9771 | 619.646 | 2138.0011
619.646 | 400 | 180 | 13.5 | 1160 | 1310.8 | 4.7043 | 203.9771 | 619.646 | 2088
700 | 400 | 180 | 13.5 | 1160 | 1310.8 | 4.7043 | 203.9771 | 619.646 | 1762.444
800 | 400 | 180 | 13.5 | 1160 | 1310.8 | 4.7043 | 203.9771 | 619.646 | 1472.1206
900 | 400 | 180 | 13.5 | 1160 | 1310.8 | 4.7043 | 203.9771 | 619.646 | 1264.112
1000 | 400 | 180 | 13.5 | 1160 | 1310.8 | 4.7043 | 203.9771 | 619.646 | 1108.2069
IPE 360
Lb | h | b | t | Sx | Zx | rt | Lp | Lr | Mnx
0 | 360 | 170 | 12.7 | 904 | 1021.52 | 4.4676 | 195.7148 | 597.8071 | 2451.648
100 | 360 | 170 | 12.7 | 904 | 1021.52 | 4.4676 | 195.7148 | 597.8071 | 2451.648
200 | 360 | 170 | 12.7 | 904 | 1021.52 | 4.4676 | 195.7148 | 597.8071 | 2442.8616
203.9771 | 360 | 170 | 12.7 | 904 | 1021.52 | 4.4676 | 195.7148 | 597.8071 | 2434.7069
300 | 360 | 170 | 12.7 | 904 | 1021.52 | 4.4676 | 195.7148 | 597.8071 | 2237.8221
400 | 360 | 170 | 12.7 | 904 | 1021.52 | 4.4676 | 195.7148 | 597.8071 | 2032.7826
500 | 360 | 170 | 12.7 | 904 | 1021.52 | 4.4676 | 195.7148 | 597.8071 | 1827.7431
600 | 360 | 170 | 12.7 | 904 | 1021.52 | 4.4676 | 195.7148 | 597.8071 | 1622.1003
619.646 | 360 | 170 | 12.7 | 904 | 1021.52 | 4.4676 | 195.7148 | 597.8071 | 1550.4937
700 | 360 | 170 | 12.7 | 904 | 1021.52 | 4.4676 | 195.7148 | 597.8071 | 1312.7581
800 | 360 | 170 | 12.7 | 904 | 1021.52 | 4.4676 | 195.7148 | 597.8071 | 1102.3492
900 | 360 | 170 | 12.7 | 904 | 1021.52 | 4.4676 | 195.7148 | 597.8071 | 950.6116
1000 | 360 | 170 | 12.7 | 904 | 1021.52 | 4.4676 | 195.7148 | 597.8071 | 836.2092
IPE 300
Lb | h | b | t | Sx | Zx | rt | Lp | Lr | Mnx
0 | 300 | 150 | 10.7 | 557 | 629.41 | 3.944 | 172.9933 | 530.0885 | 1510.584
100 | 300 | 150 | 10.7 | 557 | 629.41 | 3.944 | 172.9933 | 530.0885 | 1510.584
200 | 300 | 150 | 10.7 | 557 | 629.41 | 3.944 | 172.9933 | 530.0885 | 1472.1657
203.9771 | 300 | 150 | 10.7 | 557 | 629.41 | 3.944 | 172.9933 | 530.0885 | 1466.5081
300 | 300 | 150 | 10.7 | 557 | 629.41 | 3.944 | 172.9933 | 530.0885 | 1329.9112
400 | 300 | 150 | 10.7 | 557 | 629.41 | 3.944 | 172.9933 | 530.0885 | 1187.6567
500 | 300 | 150 | 10.7 | 557 | 629.41 | 3.944 | 172.9933 | 530.0885 | 1045.4022
600 | 300 | 150 | 10.7 | 557 | 629.41 | 3.944 | 172.9933 | 530.0885 | 847.317
619.646 | 300 | 150 | 10.7 | 557 | 629.41 | 3.944 | 172.9933 | 530.0885 | 811.5546
700 | 300 | 150 | 10.7 | 557 | 629.41 | 3.944 | 172.9933 | 530.0885 | 692.1661
800 | 300 | 150 | 10.7 | 557 | 629.41 | 3.944 | 172.9933 | 530.0885 | 585.463
900 | 300 | 150 | 10.7 | 557 | 629.41 | 3.944 | 172.9933 | 530.0885 | 507.746
1000 | 300 | 150 | 10.7 | 557 | 629.41 | 3.944 | 172.9933 | 530.0885 | 448.6401