## Hinged
37 | IPE | [15 empty] | IPE | [15 empty] | HEB
44 | HEB | [11 empty] | Sec. | Area | Weight | Dimensions (mm) | [6 empty] | x-x |  |  | y-y |  |  | Sec. | Area | Weight | Dimensions (mm) | [5 empty] | x-x |  |  | y-y
52 | [12 empty] | No. | (cm2) | (kg/m`) | h | b | s | r | t | c | h-2c | Ix (cm4) | Sx (cm3) | rx (cm) | Iy (cm4) | Sy (cm3) | ry (cm) | No. | (cm2) | (kg/m`) | h | b | s | t | c | h-2c | Ix (cm4) | Sx (cm3) | rx (cm) | Iy (cm4) | Sy (cm3) | ry (cm)
st | 37 |  | Straining Actions : | [6 empty] | Column Section |  |  | 80 | 7.64 | 6 | 80 | 46 | 3.8 | 5 | 5.2 | 10.2 | 59 | 80.1 | 20 | 3.24 | 8.49 | 3.69 | 1.05 | 100 | 26 | 20.4 | 100 | 100 | 6 | 10 | 22 | 56 | 450 | 89.9 | 4.16 | 167 | 33.5 | 2.53
Fy | 2.4 | t/cm2 | Pu | -29 | ton |  |  |  |  | Type | IPE |  | 100 | 10.3 | 8.1 | 100 | 55 | 4.1 | 7 | 5.7 | 12.7 | 74 | 171 | 34.2 | 4.07 | 15.9 | 5.79 | 1.24 | 120 | 34 | 26.7 | 120 | 120 | 6.5 | 11 | 23 | 74 | 864 | 144 | 5.04 | 318 | 52.9 | 3.06
Fu | 3.7 | t/cm2 | Qu | 4.5 | ton |  |  |  |  | Section | IPE | HEB | 120 | 13.2 | 10.4 | 120 | 64 | 4.4 | 7 | 6.3 | 13.3 | 93 | 318 | 53 | 4.9 | 27.7 | 8.65 | 1.45 | 140 | 43 | 33.7 | 140 | 140 | 7 | 12 | 24 | 92 | 1510 | 216 | 5.93 | 550 | 78.5 | 3.58
[11 empty] | 450 | 100 | 140 | 16.4 | 12.9 | 140 | 73 | 4.7 | 7 | 6.9 | 13.9 | 112 | 541 | 77.3 | 5.74 | 44.9 | 12.3 | 1.65 | 160 | 54.3 | 42.6 | 160 | 160 | 8 | 13 | 28 | 104 | 2490 | 311 | 6.78 | 889 | 111 | 4.05
Data |  |  | Column Data | [6 empty] | h | 450 | 100 | 160 | 20.1 | 15.8 | 160 | 82 | 5 | 9 | 7.4 | 16.4 | 127 | 869 | 109 | 6.58 | 68.3 | 16.7 | 1.84 | 180 | 65.3 | 51.2 | 180 | 180 | 8.5 | 14 | 29 | 122 | 3830 | 426 | 7.66 | 1360 | 151 | 4.57
Fcu | 0.25 | t/cm2 | h | 450 | mm |  |  |  |  | b | 190 | 100 | 180 | 23.9 | 18.8 | 180 | 91 | 5.3 | 9 | 8 | 17 | 146 | 1320 | 146 | 7.42 | 101 | 22.2 | 2.05 | 200 | 78.1 | 61.3 | 200 | 200 | 9 | 15 | 33 | 134 | 5700 | 570 | 8.54 | 2000 | 200 | 5.07
|  |  | b | 190 | mm |  |  |  |  | s | 9.4 | 6 | 200 | 28.5 | 22.4 | 200 | 100 | 5.6 | 12 | 8.5 | 20.5 | 159 | 1940 | 194 | 8.26 | 142 | 28.5 | 2.24 | 220 | 91 | 71.5 | 220 | 220 | 9.5 | 16 | 34 | 152 | 8090 | 736 | 9.43 | 2840 | 258 | 5.59
Anchor Bolts |  |  | s | 9.4 | mm |  |  |  |  | t | 14.6 | 10 | 220 | 33.4 | 26.2 | 220 | 110 | 5.9 | 12 | 9.2 | 21.2 | 177 | 2770 | 252 | 9.11 | 205 | 37.3 | 2.48 | 240 | 106 | 83.2 | 240 | 240 | 10 | 17 | 38 | 164 | 11260 | 938 | 10.3 | 3920 | 327 | 6.08
Grade | 36/52 |  | t | 14.6 | mm | [7 empty] | 240 | 39.1 | 30.7 | 240 | 120 | 6.2 | 15 | 9.8 | 24.8 | 190 | 3890 | 324 | 9.97 | 284 | 47.3 | 2.69 | 260 | 118 | 93 | 260 | 260 | 10 | 17.5 | 41.5 | 177 | 14920 | 1150 | 11.2 | 5130 | 395 | 6.58
Fu | 5.2 | t/cm2 | [10 empty] | 270 | 45.9 | 36.1 | 270 | 135 | 6.6 | 15 | 10.2 | 25.2 | 219 | 5790 | 429 | 11.2 | 420 | 62.2 | 3.02 | 280 | 131 | 103 | 280 | 280 | 10.5 | 18 | 42 | 196 | 19270 | 1380 | 12.1 | 6590 | 471 | 7.09
M | 2 | cm | Checks : | [9 empty] | 300 | 53.8 | 42.2 | 300 | 150 | 7.1 | 15 | 10.7 | 25.7 | 248 | 8360 | 557 | 12.5 | 604 | 80.5 | 3.35 | 300 | 149 | 117 | 300 | 300 | 11 | 19 | 46 | 208 | 25170 | 1680 | 13 | 8560 | 571 | 7.58
Number | 4 | two sides | i- weld bet. Col. & base plate |  |  |  | iii- Anchor Bolts | [5 empty] | 330 | 62.6 | 49.1 | 330 | 160 | 7.5 | 18 | 11.5 | 29.5 | 271 | 11770 | 713 | 13.7 | 788 | 98.5 | 3.55 | 320 | 161 | 127 | 320 | 300 | 11.5 | 20.5 | 47.5 | 225 | 30820 | 1930 | 13.8 | 9240 | 616 | 7.57
|  |  | s | 0.6 | cm |  | Rvb | 3.2506 | ton | Safe |  |  | 360 | 72.7 | 57.1 | 360 | 170 | 8 | 18 | 12.7 | 30.7 | 298 | 16270 | 904 | 15 | 1040 | 123 | 3.79 | 340 | 171 | 134 | 340 | 300 | 12 | 21.5 | 48.5 | 243 | 36660 | 2160 | 14.6 | 9690 | 646 | 7.53
Base Plate |  |  | AhL | 43.2 | cm2 | [7 empty] | 400 | 84.5 | 66.3 | 400 | 180 | 8.6 | 21 | 13.5 | 34.5 | 331 | 23130 | 1160 | 16.5 | 1320 | 146 | 3.95 | 360 | 181 | 142 | 360 | 300 | 12.5 | 22.5 | 49.5 | 261 | 43190 | 2400 | 15.6 | 10140 | 676 | 7.49
B | 23 | cm | AvL | 41.04 | cm2 |  | iv- Base Plate Thickness | [5 empty] | 450 | 98.8 | 77.6 | 450 | 190 | 9.4 | 21 | 14.6 | 35.6 | 378 | 33740 | 1500 | 18.5 | 1680 | 176 | 4.12 | 400 | 198 | 155 | 400 | 300 | 13.5 | 24 | 51 | 298 | 57680 | 2880 | 17.1 | 10820 | 721 | 7.4
L | 49 | cm | Atotal | 84.24 | cm2 |  | fb | 0.025732 | t/cm2 |  |  |  | 500 | 116 | 90.7 | 500 | 200 | 10.2 | 21 | 16 | 37 | 426 | 48200 | 1930 | 20.4 | 2140 | 214 | 4.31 | 450 | 218 | 171 | 450 | 300 | 14 | 26 | 53 | 344 | 79890 | 3550 | 19.1 | 11720 | 781 | 7.33
|  |  | f | 0.34425 | t/cm2 |  | m | 3.125 | cm |  |  |  | 550 | 134 | 106 | 550 | 210 | 11.1 | 24 | 17.2 | 41.2 | 467 | 67120 | 2440 | 22.3 | 2670 | 254 | 4.45 | 500 | 239 | 187 | 500 | 300 | 14.5 | 28 | 655 | 390 | 107200 | 4290 | 21.2 | 12620 | 842 | 7.27
|  |  | q | 0.10417 | t/cm2 |  | n | 3.9 | cm |  |  |  | 600 | 156 | 122 | 600 | 220 | 12 | 24 | 19 | 43 | 514 | 92080 | 3070 | 24.3 | 3390 | 308 | 4.66 | 550 | 254 | 199 | 550 | 300 | 15 | 29 | 56 | 438 | 136700 | 4970 | 23.2 | 13080 | 872 | 7.17
|  |  | feq | 0.38867 | t/cm2 | Safe | Mu | 0.19569 | cm.t | [19 empty] | 600 | 270 | 212 | 600 | 300 | 15.5 | 30 | 57 | 486 | 171000 | 5700 | 25.2 | 13530 | 902 | 7.08
[7 empty] | tp | 0.61944 | cm | Take Min. tp= 2cm | [18 empty] | 650 | 286 | 225 | 650 | 300 | 16 | 31 | 58 | 534 | 210600 | 6480 | 27.1 | 13980 | 932 | 6.99
|  |  | ii- Bearing Stress on concrete | [25 empty] | 700 | 306 | 241 | 700 | 300 | 17 | 32 | 59 | 582 | 256900 | 7340 | 29 | 14440 | 963 | 6.87
|  |  | Pr | 143.6925 | ton | Safe | [22 empty] | 800 | 334 | 262 | 800 | 300 | 17.5 | 33 | 63 | 674 | 359100 | 9890 | 32.8 | 14900 | 994 | 6.68
[29 empty] | 900 | 371 | 291 | 900 | 300 | 18.5 | 35 | 65 | 770 | 494100 | 10980 | 36.5 | 15820 | 1050 | 6.53
[29 empty] | 1000 | 400 | 314 | 1000 | 300 | 19 | 36 | 66 | 868 | 644700 | 12890 | 40.1 | 16280 | 1090 | 6.38

## Hinged B.U.S (N&Q)
37
44
52
st | 37 |  | Straining Actions |  |  |  | N & Q
Fy | 2.4 | t/cm2 | Pu | -5.67 | ton
Fu | 3.7 | t/cm2 | Qu | 4.3 | ton
Data |  |  | Column Data
Fcu | 0.25 | t/cm2 | hw | 300 | mm
|  |  | bf | 150 | mm
Anchor Bolts |  |  | tw | 10 | mm
Grade | 36/52 |  | tf | 20 | mm
Fu | 5.2 | t/cm2
M | 2 | cm | Checks :
Number | 4 | /two sides | i- weld bet. Column & base plate |  |  |  | ii- Bearing Stress on concrete
|  |  | s | 0.6 | cm |  | Pr | 78.03 | ton | Safe
Base Plate |  |  | AhL | 28.8 | cm2
B | 17 | cm | AvL | 32.4 | cm2 |  | iii- Anchor Bolts
L | 36 | cm | Atotal | 61.2 | cm2 |  | Rvb | 3.2506 | ton | Safe
|  |  | f | 0.092647 | t/cm2
|  |  | q | 0.14931 | t/cm2 |  | iv- Base Plate Thickness
|  |  | feq | 0.2747 | t/cm2 | Safe | fb | 0.0092647 | t/cm2
[7 empty] | m | 3.75 | cm
[7 empty] | n | 2.5 | cm
[7 empty] | Mu | 0.065142 | cm.t
[7 empty] | tp | 0.35739 | cm | Take Min. tp= 2cm

## Hinged B.U.S (T&Q)
37
44
52
st | 37 |  | Straining Actions |  |  |  | T & Q
Fy | 2.4 | t/cm2 | Tu | 29 | ton
Fu | 3.7 | t/cm2 | Qu | 4.5 | ton
Data |  |  | Column Data
Fcu | 0.25 | t/cm2 | hw | 420.8 | mm
|  |  | bf | 190 | mm
Anchor Bolts |  |  | tw | 9.4 | mm
Grade | 36/52 |  | tf | 14.6 | mm
Fu | 5.2 | t/cm2
M | 2.5 | cm | Checks :
Number | 4 | /two sides | i- weld bet. Column & base plate |  |  |  | ii- Anchor Bolts
|  |  | s | 0.6 | cm |  | Rvb | 5.0791 | ton | Safe
Base Plate |  |  | AhL | 40.3968 | cm2 |  | Rtb | 7.8217 | ton | Safe
B | 21 | cm | AvL | 41.04 | cm2 |  | Req | 0.90821 | ton | Safe
L | 47 | cm | Atotal | 81.4368 | cm2
|  |  | f | 0.3561 | t/cm2 |  | iii- Base Plate Thickness
|  |  | q | 0.11139 | t/cm2 |  | e | 5 | cm
|  |  | feq | 0.40501 | t/cm2 | Safe | w | 10 | cm
[7 empty] | Mu | 36.25 | cm.t
[7 empty] | tp | 2.7 | cm | Ok

## Fixed Rolled
37 | IPE | Small ecc. | [16 empty] | IPE | [15 empty] | HEB
44 | HEB | Big ecc. | [12 empty] | Sec. | Area | Weight | Dimensions (mm) | [6 empty] | x-x |  |  | y-y |  |  | Sec. | Area | Weight | Dimensions (mm) | [5 empty] | x-x |  |  | y-y
52 | [14 empty] | No. | (cm2) | (kg/m`) | h | b | s | r | t | c | h-2c | Ix (cm4) | Sx (cm3) | rx (cm) | Iy (cm4) | Sy (cm3) | ry (cm) | No. | (cm2) | (kg/m`) | h | b | s | t | c | h-2c | Ix (cm4) | Sx (cm3) | rx (cm) | Iy (cm4) | Sy (cm3) | ry (cm)
st | 37 |  |  |  | Straining Actions : | [6 empty] | Column Section |  |  | 80 | 7.64 | 6 | 80 | 46 | 3.8 | 5 | 5.2 | 10.2 | 59 | 80.1 | 20 | 3.24 | 8.49 | 3.69 | 1.05 | 100 | 26 | 20.4 | 100 | 100 | 6 | 10 | 22 | 56 | 450 | 89.9 | 4.16 | 167 | 33.5 | 2.53
Fy | 2.4 |  | t/cm2 |  | Mu | 900 | cm.t |  |  |  |  | Type | IPE |  | 100 | 10.3 | 8.1 | 100 | 55 | 4.1 | 7 | 5.7 | 12.7 | 74 | 171 | 34.2 | 4.07 | 15.9 | 5.79 | 1.24 | 120 | 34 | 26.7 | 120 | 120 | 6.5 | 11 | 23 | 74 | 864 | 144 | 5.04 | 318 | 52.9 | 3.06
Fu | 3.7 |  | t/cm2 |  | Pu | -20 | ton |  |  |  |  | Section | IPE | HEB | 120 | 13.2 | 10.4 | 120 | 64 | 4.4 | 7 | 6.3 | 13.3 | 93 | 318 | 53 | 4.9 | 27.7 | 8.65 | 1.45 | 140 | 43 | 33.7 | 140 | 140 | 7 | 12 | 24 | 92 | 1510 | 216 | 5.93 | 550 | 78.5 | 3.58
[5 empty] | Qu | 4.5 | ton | [5 empty] | 500 | 100 | 140 | 16.4 | 12.9 | 140 | 73 | 4.7 | 7 | 6.9 | 13.9 | 112 | 541 | 77.3 | 5.74 | 44.9 | 12.3 | 1.65 | 160 | 54.3 | 42.6 | 160 | 160 | 8 | 13 | 28 | 104 | 2490 | 311 | 6.78 | 889 | 111 | 4.05
Fcu | 0.25 | t/cm2 | [9 empty] | h | 500 | 100 | 160 | 20.1 | 15.8 | 160 | 82 | 5 | 9 | 7.4 | 16.4 | 127 | 869 | 109 | 6.58 | 68.3 | 16.7 | 1.84 | 180 | 65.3 | 51.2 | 180 | 180 | 8.5 | 14 | 29 | 122 | 3830 | 426 | 7.66 | 1360 | 151 | 4.57
[5 empty] | Column Data | [6 empty] | b | 200 | 100 | 180 | 23.9 | 18.8 | 180 | 91 | 5.3 | 9 | 8 | 17 | 146 | 1320 | 146 | 7.42 | 101 | 22.2 | 2.05 | 200 | 78.1 | 61.3 | 200 | 200 | 9 | 15 | 33 | 134 | 5700 | 570 | 8.54 | 2000 | 200 | 5.07
Anchor Bolts |  |  |  |  | h | 500 | mm |  |  |  |  | s | 10.2 | 6 | 200 | 28.5 | 22.4 | 200 | 100 | 5.6 | 12 | 8.5 | 20.5 | 159 | 1940 | 194 | 8.26 | 142 | 28.5 | 2.24 | 220 | 91 | 71.5 | 220 | 220 | 9.5 | 16 | 34 | 152 | 8090 | 736 | 9.43 | 2840 | 258 | 5.59
Grade | 36/52 |  |  |  | b | 200 | mm |  |  |  |  | t | 16 | 10 | 220 | 33.4 | 26.2 | 220 | 110 | 5.9 | 12 | 9.2 | 21.2 | 177 | 2770 | 252 | 9.11 | 205 | 37.3 | 2.48 | 240 | 106 | 83.2 | 240 | 240 | 10 | 17 | 38 | 164 | 11260 | 938 | 10.3 | 3920 | 327 | 6.08
Fu | 5.2 | t/cm2 |  |  | s | 10.2 | mm | [7 empty] | 240 | 39.1 | 30.7 | 240 | 120 | 6.2 | 15 | 9.8 | 24.8 | 190 | 3890 | 324 | 9.97 | 284 | 47.3 | 2.69 | 260 | 118 | 93 | 260 | 260 | 10 | 17.5 | 41.5 | 177 | 14920 | 1150 | 11.2 | 5130 | 395 | 6.58
M | 2 | cm |  |  | t | 16 | mm | [7 empty] | 270 | 45.9 | 36.1 | 270 | 135 | 6.6 | 15 | 10.2 | 25.2 | 219 | 5790 | 429 | 11.2 | 420 | 62.2 | 3.02 | 280 | 131 | 103 | 280 | 280 | 10.5 | 18 | 42 | 196 | 19270 | 1380 | 12.1 | 6590 | 471 | 7.09
Number | 4 | one side | [12 empty] | 300 | 53.8 | 42.2 | 300 | 150 | 7.1 | 15 | 10.7 | 25.7 | 248 | 8360 | 557 | 12.5 | 604 | 80.5 | 3.35 | 300 | 149 | 117 | 300 | 300 | 11 | 19 | 46 | 208 | 25170 | 1680 | 13 | 8560 | 571 | 7.58
[15 empty] | 330 | 62.6 | 49.1 | 330 | 160 | 7.5 | 18 | 11.5 | 29.5 | 271 | 11770 | 713 | 13.7 | 788 | 98.5 | 3.55 | 320 | 161 | 127 | 320 | 300 | 11.5 | 20.5 | 47.5 | 225 | 30820 | 1930 | 13.8 | 9240 | 616 | 7.57
Base Plate |  |  |  |  | Checks : | [9 empty] | 360 | 72.7 | 57.1 | 360 | 170 | 8 | 18 | 12.7 | 30.7 | 298 | 16270 | 904 | 15 | 1040 | 123 | 3.79 | 340 | 171 | 134 | 340 | 300 | 12 | 21.5 | 48.5 | 243 | 36660 | 2160 | 14.6 | 9690 | 646 | 7.53
B | 40 | cm |  |  | ii- weld bet. Col. & base plate | [5 empty] | i- vertical weld |  |  |  | 400 | 84.5 | 66.3 | 400 | 180 | 8.6 | 21 | 13.5 | 34.5 | 331 | 23130 | 1160 | 16.5 | 1320 | 146 | 3.95 | 360 | 181 | 142 | 360 | 300 | 12.5 | 22.5 | 49.5 | 261 | 43190 | 2400 | 15.6 | 10140 | 676 | 7.49
L | 70 | cm |  |  | s | 0.6 | cm |  |  |  | s | 0.6 | cm |  | 450 | 98.8 | 77.6 | 450 | 190 | 9.4 | 21 | 14.6 | 35.6 | 378 | 33740 | 1500 | 18.5 | 1680 | 176 | 4.12 | 400 | 198 | 155 | 400 | 300 | 13.5 | 24 | 51 | 298 | 57680 | 2880 | 17.1 | 10820 | 721 | 7.4
d | 50 | cm |  |  | Atotal | 108 | cm2 |  |  |  | Lact | 50 | cm |  | 500 | 116 | 90.7 | 500 | 200 | 10.2 | 21 | 16 | 37 | 426 | 48200 | 1930 | 20.4 | 2140 | 214 | 4.31 | 450 | 218 | 171 | 450 | 300 | 14 | 26 | 53 | 344 | 79890 | 3550 | 19.1 | 11720 | 781 | 7.33
[5 empty] | Ix | 56100 | cm4 |  |  |  | C | 28 | ton |  | 550 | 134 | 106 | 550 | 210 | 11.1 | 24 | 17.2 | 41.2 | 467 | 67120 | 2440 | 22.3 | 2670 | 254 | 4.45 | 500 | 239 | 187 | 500 | 300 | 14.5 | 28 | 655 | 390 | 107200 | 4290 | 21.2 | 12620 | 842 | 7.27
[5 empty] | f1 | -0.98732 | t/cm2 |  |  |  | T | 8 | ton |  | 600 | 156 | 122 | 600 | 220 | 12 | 24 | 19 | 43 | 514 | 92080 | 3070 | 24.3 | 3390 | 308 | 4.66 | 550 | 254 | 199 | 550 | 300 | 15 | 29 | 56 | 438 | 136700 | 4970 | 23.2 | 13080 | 872 | 7.17
[5 empty] | f2 | 0.61695 | t/cm2 |  |  |  | f | 0.28 | t/cm2 | Safe | [16 empty] | 600 | 270 | 212 | 600 | 300 | 15.5 | 30 | 57 | 486 | 171000 | 5700 | 25.2 | 13530 | 902 | 7.08
[5 empty] | q | 0.041667 | t/cm2 | [23 empty] | 650 | 286 | 225 | 650 | 300 | 16 | 31 | 58 | 534 | 210600 | 6480 | 27.1 | 13980 | 932 | 6.99
[5 empty] | feq | 0.98996 | t/cm2 | Safe | [22 empty] | 700 | 306 | 241 | 700 | 300 | 17 | 32 | 59 | 582 | 256900 | 7340 | 29 | 14440 | 963 | 6.87
[31 empty] | 800 | 334 | 262 | 800 | 300 | 17.5 | 33 | 63 | 674 | 359100 | 9890 | 32.8 | 14900 | 994 | 6.68
[31 empty] | 900 | 371 | 291 | 900 | 300 | 18.5 | 35 | 65 | 770 | 494100 | 10980 | 36.5 | 15820 | 1050 | 6.53
[5 empty] | iii- Anchor Bolts & Bearing on concrete | [25 empty] | 1000 | 400 | 314 | 1000 | 300 | 19 | 36 | 66 | 868 | 644700 | 12890 | 40.1 | 16280 | 1090 | 6.38
1- Anchor Bolts
[5 empty] | e | 45 | cm | Big ecc.
[5 empty] | x |  | cm
|  | A*a2 + B*a + C=0 |  |  | C | 23.7527 | ton
|  | A | 2.25 | <<<< | a1 | 5.2784 | cm | Ok
|  | B | -315 |  | a2 | 134.7216 | cm | Reject
|  | C | 1600 |  | T | 3.7527 | ton
[5 empty] | Rt bolt | 5.0059 | ton | Safe
2- Bearing on concrete
No need to make this check
#VALUE!
iv- Base Plate Thickness
[5 empty] | 1- Compression side |  |  |  | 2- Tension side
[5 empty] | M1 | 5.625 | cm.t |  | e | 5 | cm
[5 empty] | M2 | 0 | cm.t |  | w | 10 | cm
[5 empty] | Mu | 5.625 | cm.t |  | Mu | 4.6909 | cm.t
[5 empty] | tp | 3.3211 | cm |  | tp | 0.95905 | cm | tp final | 3.4 | cm

## Fixed B.U.S
37 | Small ecc.
44 | Big ecc.
52
st | 52 |  |  |  | Straining Actions |  |  |  |  | Column Data
Fy | 3.6 | t/cm2 |  |  | Mu | 4000 | cm.t |  |  | hw | 570 | mm
Fu | 5.2 | t/cm2 |  |  | Pu | -150 | ton |  |  | bf | 350 | mm
[5 empty] | Qu | 20 | ton |  |  | tw | 12 | mm
Data | [9 empty] | tf | 15 | mm
Fcu | 0.25 | t/cm2
Checks :
Anchor Bolts |  |  |  |  | ii- weld bet. Col. & base plate |  |  |  |  | i- vertical weld
Grade | 36/52 |  |  |  | s | 1 | cm |  |  | s | 1 | cm
Fu | 5.2 | t/cm2 |  |  | Atotal | 206 | cm2 |  |  | Lact | 57 | cm
M | 2 | cm |  |  | Ix | 83880.7 | cm4 |  |  | C | 145.1754 | ton
Number | 4 | one side |  |  | f1 | -3.4463 | t/cm2 |  |  | T | -4.8246 | ton
[5 empty] | f2 | 1.99 | t/cm2 |  |  | f | 0.76408 | t/cm2 | Safe
Base Plate |  |  |  |  | q | 0.097087 | t/cm2
B | 55 | cm |  |  | feq | 3.4504 | t/cm2 | Unsafe
L | 80 | cm
d | 60 | cm
iii- Anchor Bolts & Bearing on concrete
1- Anchor Bolts
[5 empty] | e | 26.6667 | cm | Big ecc.
[5 empty] | x |  | cm
|  | A*a2 + B*a + C=0 |  |  | C | 146.7544 | ton
|  | A | 3.0938 | <<<< | a1 | 23.7179 | cm | Ok
|  | B | -495 |  | a2 | 136.2821 | cm | Reject
|  | C | 10000 |  | T | -3.2456 | ton
[5 empty] | Rt bolt | 5.0059 | ton | Safe
2- Bearing on concrete
No need to make this check
iv- Base Plate Thickness
[5 empty] | 1- Compression side |  |  |  | 2- Tension side
[5 empty] | M1 | 5.625 | cm.t |  | e | 5 | cm
[5 empty] | M2 | 11.6016 | cm.t |  | w | 10 | cm
[5 empty] | Mu | 11.6016 | cm.t |  | Mu | -4.057 | cm.t
[5 empty] | tp | 3.8943 | cm |  | tp |  | cm | tp final | 4 | cm