## 2-I
37 | lacing bars | [13 empty] | IPE
44 | batten plate | [8 empty] | Sec. | Area | Weight | Dimensions (mm) | [6 empty] | x-x |  |  | y-y
52 | [9 empty] | No. | (cm2) | (kg/m`) | h | b | s | r | t | c | h-2c | Ix (cm4) | Sx (cm3) | rx (cm) | Iy (cm4) | Sy (cm3) | ry (cm)
st | 37 |  | Straining Actions | [6 empty] | 80 | 7.64 | 6 | 80 | 46 | 3.8 | 5 | 5.2 | 10.2 | 59 | 80.1 | 20 | 3.24 | 8.49 | 3.69 | 1.05
Fy = | 2.4 | t/cm2 | Mu in = | 3900 | cm.t |  |  |  |  | 100 | 10.3 | 8.1 | 100 | 55 | 4.1 | 7 | 5.7 | 12.7 | 74 | 171 | 34.2 | 4.07 | 15.9 | 5.79 | 1.24
Fu = | 3.6 | t/cm2 | Mu out = | 0 | cm.t |  |  |  |  | 120 | 13.2 | 10.4 | 120 | 64 | 4.4 | 7 | 6.3 | 13.3 | 93 | 318 | 53 | 4.9 | 27.7 | 8.65 | 1.45
|  |  | Nu = | 29 | Ton |  |  |  |  | 140 | 16.4 | 12.9 | 140 | 73 | 4.7 | 7 | 6.9 | 13.9 | 112 | 541 | 77.3 | 5.74 | 44.9 | 12.3 | 1.65
Data | [9 empty] | 160 | 20.1 | 15.8 | 160 | 82 | 5 | 9 | 7.4 | 16.4 | 127 | 869 | 109 | 6.58 | 68.3 | 16.7 | 1.84
Lbin | 975 | cm | Checks | [6 empty] | 180 | 23.9 | 18.8 | 180 | 91 | 5.3 | 9 | 8 | 17 | 146 | 1320 | 146 | 7.42 | 101 | 22.2 | 2.05
Lbout | 650 | cm | Code Requirements | [6 empty] | 200 | 28.5 | 22.4 | 200 | 100 | 5.6 | 12 | 8.5 | 20.5 | 159 | 1940 | 194 | 8.26 | 142 | 28.5 | 2.24
d = | 50 | cm | d/h = | 1.6667 | Ok |  |  |  |  | 220 | 33.4 | 26.2 | 220 | 110 | 5.9 | 12 | 9.2 | 21.2 | 177 | 2770 | 252 | 9.11 | 205 | 37.3 | 2.48
Lz | 100 | cm | λz = | 29.8507 | Ok |  |  |  |  | 240 | 39.1 | 30.7 | 240 | 120 | 6.2 | 15 | 9.8 | 24.8 | 190 | 3890 | 324 | 9.97 | 284 | 47.3 | 2.69
Type: | lacing bars | [8 empty] | 270 | 45.9 | 36.1 | 270 | 135 | 6.6 | 15 | 10.2 | 25.2 | 219 | 5790 | 429 | 11.2 | 420 | 62.2 | 3.02
I- Compactness
Choice of Section |  |  | hw/tw = | 34.9296 | Compact | >>> | Compact | Section
IPE | 300 |  | C/tf = | 5.2757 | Compact
h = | 300 | mm | [7 empty] | 300 | 53.8 | 42.2 | 300 | 150 | 7.1 | 15 | 10.7 | 25.7 | 248 | 8360 | 557 | 12.5 | 604 | 80.5 | 3.35
b = | 150 | mm | ii- As a Beam : | [6 empty] | 330 | 62.6 | 49.1 | 330 | 160 | 7.5 | 18 | 11.5 | 29.5 | 271 | 11770 | 713 | 13.7 | 788 | 98.5 | 3.55
s = | 7.1 | mm | Mp in = | 6456 | Cm.t |  |  |  |  | 360 | 72.7 | 57.1 | 360 | 170 | 8 | 18 | 12.7 | 30.7 | 298 | 16270 | 904 | 15 | 1040 | 123 | 3.79
r = | 15 | mm | Mp out = | 1936.8 | Cm.t |  |  |  |  | 400 | 84.5 | 66.3 | 400 | 180 | 8.6 | 21 | 13.5 | 34.5 | 331 | 23130 | 1160 | 16.5 | 1320 | 146 | 3.95
t = | 10.7 | mm | [7 empty] | 450 | 98.8 | 77.6 | 450 | 190 | 9.4 | 21 | 14.6 | 35.6 | 378 | 33740 | 1500 | 18.5 | 1680 | 176 | 4.12
h-2c = | 248 | mm | iii- As a Comp. Member : | [6 empty] | 500 | 116 | 90.7 | 500 | 200 | 10.2 | 21 | 16 | 37 | 426 | 48200 | 1930 | 20.4 | 2140 | 214 | 4.31
Weight = | 42.2 | kg/m' | In Plane : |  |  |  | Out of Plane : |  |  | 550 | 134 | 106 | 550 | 210 | 11.1 | 24 | 17.2 | 41.2 | 467 | 67120 | 2440 | 22.3 | 2670 | 254 | 4.45
|  |  | λin = | 48.8388 | Safe |  | λout = | 52 | Safe | 600 | 156 | 122 | 600 | 220 | 12 | 24 | 19 | 43 | 514 | 92080 | 3070 | 24.3 | 3390 | 308 | 4.66
Properties of Section [2I] |  |  | λc = | 0.52555 |  |  | λc = | 0.55956 |  | 1 | 2 | 3 | 4 | 5 | 6 | 7 | 8 | 9 | 10 | 11 | 12 | 13 | 14 | 15 | 16
Area = | 107.6 | cm2 | Fcr = | 2.1455 | t/cm2 |  | Fcr = | 2.1114 | t/cm2
Ix | 16720 | cm4 | Pnx = | 230.851 | ton |  | Pny = | 227.1906 | ton
Zx | 807 | cm3
rx | 12.5 | cm | iv- Interaction Equation
Iy | 68458 | cm4 | Inplane Stability
Zy | 2690 | cm3 | Pu / ᶲPnx <= 0.2 |  | >>>> | 0.78921 | Safe
ry | 25.2235 | cm
rz | 3.35 | cm
Out of Plane Stability
|  |  | 0.66464 | Safe

## 2-C
37 | lacing bars
44 | batten plate | [8 empty] | Sec. | Area | Weight | Dimensions (mm) | [5 empty] | x-x |  |  | y-y |  |  | For Details
52 | [10 empty] | (cm2) |  | h | b | s | t=r2 | c | h-2c | Ix(cm4) | Sx(cm3) | rx(cm) | Iy(cm4) | Sy(cm3) | ry(cm) | ey(cm) | Xm(cm)
st | 37 |  | Straining Actions | [8 empty] | (kg/m`)
Fy = | 2.4 | t/cm2 | Mu in = | 3600 | cm.t |  |  |  |  | 30x15 | 2.21 | 1.74 | 30 | 15 | 4 | 4.5 | 9 | 12 | 2.53 | 1.69 | 1.07 | 0.38 | 0.39 | 0.42 | 0.52 | 0.74
Fu = | 3.6 | t/cm2 | Mu out = | 0 | cm.t |  |  |  |  | 30 | 5.44 | 4.27 | 30 | 33 | 5 | 7 | 14.5 | 1 | 6.39 | 4.26 | 1.08 | 5.33 | 2.68 | 0.99 | 1.31 | 2.22
|  |  | Nu = | 26 | Ton |  |  |  |  | 40x20 | 3.66 | 2.87 | 40 | 20 | 5 | 5.5 | 11 | 18 | 7.58 | 3.79 | 1.44 | 1.14 | 0.86 | 0.56 | 0.67 | 1.01
Data | [9 empty] | 40 | 6.21 | 4.87 | 40 | 35 | 5 | 7 | 14.5 | 11 | 14.1 | 7.05 | 1.5 | 6.68 | 3.08 | 1.04 | 1.33 | 2.32
Lbin | 1260 | cm | Checks | [6 empty] | 50x25 | 4.92 | 3.86 | 50 | 25 | 5 | 6 | 12.5 | 25 | 16.6 | 6.73 | 1.85 | 2.49 | 1.48 | 0.71 | 0.81 | 1.34
Lbout | 350 | cm | Code Requirements | [6 empty] | 50 | 7.12 | 5.59 | 50 | 38 | 5 | 7 | 15 | 20 | 26.4 | 10.6 | 1.92 | 9.12 | 3.75 | 1.13 | 1.37 | 2.47
d = | 50 | cm | d/h = | 1.7857 | Ok |  |  |  |  | 60 | 6.46 | 5.07 | 60 | 30 | 6 | 6 | 12.5 | 35 | 31.6 | 10.5 | 2.21 | 4.51 | 2.16 | 0.84 | 0.91 | 1.5
Lz | 100 | cm | λz = | 36.4964 | Ok |  |  |  |  | 65 | 9.03 | 7.09 | 65 | 42 | 5.5 | 7.5 | 16 | 33 | 57.5 | 17.7 | 2.52 | 14.1 | 5.07 | 1.25 | 1.42 | 2.6
Type: | batten plate | [8 empty] | 70 | 8.57 | 6.73 | 70 | 40 | 6 | 6.5 | 16 | 38 | 61.1 | 17.5 | 2.67 | 11.4 | 4.1 | 1.15 | 1.22 | 2.2
|  |  | I- Compactness | [6 empty] | 80 | 11 | 8.64 | 80 | 45 | 6 | 8 | 17 | 47 | 106 | 26.5 | 3.1 | 19.4 | 6.36 | 1.33 | 1.45 | 2.67
Choice of Section |  |  | hw/tw = | 21.3 | Compact | >>> | Compact | Section |  | 100 | 13.5 | 10.6 | 100 | 50 | 6 | 8.5 | 18 | 64 | 206 | 41.2 | 3.91 | 29.3 | 8.49 | 1.47 | 1.55 | 2.93
UPN | 280 |  | C/tf = | 4.6667 | Compact |  |  |  |  | 120 | 17 | 13.4 | 120 | 55 | 7 | 9 | 19 | 82 | 364 | 60.7 | 4.62 | 43.2 | 11.1 | 1.59 | 1.6 | 3.03
h = | 280 | mm | [7 empty] | 140 | 20.4 | 16 | 140 | 60 | 7 | 10 | 21 | 97 | 605 | 86.4 | 5.45 | 62.7 | 14.8 | 1.75 | 1.75 | 3.37
b = | 95 | mm | ii- As a Beam : | [6 empty] | 160 | 24 | 18.8 | 160 | 65 | 7.5 | 10.5 | 22.5 | 116 | 925 | 116 | 6.21 | 85.3 | 18.3 | 1.89 | 1.84 | 3.56
s = | 10 | mm | Mp in = | 6396 | Cm.t |  |  |  |  | 180 | 28 | 22 | 180 | 70 | 8 | 11 | 23.5 | 133 | 1350 | 150 | 6.95 | 114 | 22.4 | 2.02 | 1.92 | 3.75
t = r = | 15 | mm | Mp out = | 1790.88 | Cm.t |  |  |  |  | 200 | 32.2 | 25.3 | 200 | 75 | 8.5 | 11.5 | 24.5 | 151 | 1910 | 191 | 7.7 | 148 | 27 | 2.14 | 2.01 | 3.94
h-2c = | 213 | mm | [7 empty] | 220 | 37.4 | 29.4 | 220 | 80 | 9 | 12.5 | 26.5 | 166 | 2690 | 245 | 8.48 | 197 | 33.6 | 2.3 | 2.14 | 4.2
Weight = | 41.8 | kg/m' | iii- As a Comp. Member : | [6 empty] | 240 | 42.3 | 33.2 | 240 | 85 | 9.5 | 13 | 28 | 185 | 3600 | 300 | 9.22 | 248 | 39.6 | 2.42 | 2.23 | 4.39
|  |  | In Plane : |  |  |  | Out of Plane : |  |  | 260 | 48.3 | 37.9 | 260 | 90 | 10 | 14 | 30 | 201 | 4820 | 371 | 9.99 | 317 | 47.7 | 2.56 | 2.36 | 4.66
Properties of Section [2C] |  |  | λin = | 67.7593 | Safe |  | λout = | 32.1101 | Safe | 280 | 53.3 | 41.8 | 280 | 95 | 10 | 15 | 32 | 213 | 6280 | 448 | 10.9 | 399 | 57.2 | 2.74 | 2.53 | 5.02
Area = | 106.6 | cm2 | λc = | 0.72915 |  |  | λc = | 0.34553 |  | 300 | 58.8 | 46.2 | 300 | 100 | 10 | 16 | 34 | 232 | 8030 | 535 | 11.7 | 495 | 67.8 | 2.9 | 2.7 | 5.41
Ix | 12560 | cm4 | Fcr = | 1.91 | t/cm2 |  | Fcr = | 2.29 | t/cm2 | 320 | 75.8 | 59.5 | 320 | 100 | 14 | 17.5 | 37 | 247 | 10870 | 679 | 12.1 | 597 | 80.6 | 2.81 | 2.6 | 4.82
Zx | 746.2 | cm3 | Pnx = | 203.6089 | ton |  | Pny = | 244.1106 | ton | 350 | 77.3 | 60.6 | 350 | 100 | 14 | 16 | 34 | 283 | 12840 | 734 | 12.9 | 570 | 75 | 2.72 | 2.4 | 4.45
rx | 10.9 | cm | [7 empty] | 380 | 80.4 | 63.1 | 380 | 102 | 13.5 | 16 | 33.5 | 313 | 15760 | 829 | 14 | 615 | 78.7 | 2.77 | 2.38 | 4.58
Iy | 67423 | cm4 | iv- Interaction Equation | [6 empty] | 400 | 91.5 | 71.8 | 400 | 110 | 14 | 18 | 38 | 325 | 20350 | 1020 | 14.9 | 846 | 102 | 3.04 | 2.65 | 5.11
Zy | 2665 | cm3 | Inplane Stability | [6 empty] | 1 | 2 | 3 | 4 | 5 | 6 | 7 | 8 | 9 | 10 | 11 | 12 | 13 | 14 | 15 | 16 | 17
ry | 25.1493 | cm | Pu / ᶲPnx <= 0.2 |  | >>>> | 0.74199 | Safe
rz | 2.74 | cm
Out of Plane Stability
|  |  | 0.57162 | Safe
Mu in
Mu out
d

## 4-L
37 | lacing bars | [8 empty] | Angle | Angle (mm) |  | Area | Weight | Distances (cm) |  |  |  | x-x & y-y |  |  | u-u | v-v
44 | batten plate | [9 empty] | a | s | (cm2) | (kg/m`) | e | w | u1 | u2 | Ix(cm4) | Sx(cm3) | rx(cm) | ru(cm) | rv(cm) | For Details
52 | [9 empty] | 45x5 | 45 | 5 | 4.3 | 3.38 | 1.28 | 3.18 | 1.81 | 1.58 | 7.83 | 2.43 | 1.35 | 1.7 | 0.87 | ey(cm) | Xm(cm)
st | 37 |  | Straining Actions | [6 empty] | 50x5 | 50 | 5 | 4.8 | 3.77 | 1.4 | 3.54 | 1.98 | 1.76 | 11 | 3.05 | 1.51 | 1.9 | 0.98
Fy = | 2.4 | t/cm2 | Mu in = | 2700 | cm.t |  |  |  |  | 55x5 | 55 | 5 | 5.32 | 4.18 | 1.52 | 3.89 | 2.15 | 1.93 | 14.7 | 3.7 | 1.66 | 2.09 | 1.07 | 0.52 | 0.74
Fu = | 3.6 | t/cm2 | Mu out = | 0 | cm.t |  |  |  |  | 60x6 | 60 | 6 | 6.91 | 5.42 | 1.69 | 4.24 | 2.39 | 2.11 | 22.8 | 5.29 | 1.82 | 2.29 | 1.17 | 1.31 | 2.22
|  |  | Nu = | 29 | Ton |  |  |  |  | 65x7 | 65 | 7 | 8.7 | 6.83 | 1.85 | 4.6 | 2.62 | 2.29 | 33.4 | 7.13 | 1.96 | 2.47 | 1.26 | 0.67 | 1.01
Data | [9 empty] | 70x7 | 70 | 7 | 9.4 | 7.38 | 1.97 | 4.95 | 2.79 | 2.47 | 42.4 | 8.43 | 2.12 | 2.67 | 1.37 | 1.33 | 2.32
Lbin | 1800 | cm | Checks | [6 empty] | 75x7 | 75 | 7 | 10.1 | 7.94 | 2.03 | 5.3 | 2.87 | 2.63 | 52.4 | 8.67 | 2.28 | 2.88 | 1.45 | 0.81 | 1.34
Lbout | 600 | cm | Code Requirements | [6 empty] | 80x8 | 80 | 8 | 12.3 | 9.66 | 2.26 | 5.66 | 3.2 | 2.82 | 72.3 | 12.6 | 2.42 | 3.06 | 1.55 | 1.37 | 2.47
d1 = | 50 | cm | λz = | 25.641 | Ok |  |  |  |  | 90x9 | 90 | 9 | 15.5 | 12.2 | 2.54 | 6.36 | 3.59 | 3.18 | 116 | 18 | 2.74 | 3.45 | 1.76 | 0.91 | 1.5
d2 = | 50 | cm | [7 empty] | 100x10 | 100 | 10 | 19.2 | 15.1 | 2.82 | 7.07 | 3.99 | 3.54 | 177 | 24.7 | 3.04 | 3.82 | 1.95 | 1.42 | 2.6
Lz | 50 | cm | I- Compactness | [6 empty] | 110x10 | 110 | 10 | 21.2 | 16.6 | 3.07 | 7.78 | 4.34 | 3.89 | 239 | 30.1 | 3.36 | 4.23 | 2.16 | 1.22 | 2.2
Type: | lacing bars |  | a/t = | 10 | Non-Compact | >>> | Non-Compact | Section |  | 120x12 | 120 | 12 | 27.5 | 21.6 | 3.4 | 8.49 | 4.8 | 4.26 | 368 | 42.7 | 3.65 | 4.6 | 2.35 | 1.45 | 2.67
[10 empty] | 130x12 | 130 | 12 | 30 | 23.6 | 3.64 | 9.19 | 5.15 | 4.6 | 472 | 50.4 | 3.97 | 5 | 2.54 | 1.55 | 2.93
Choice of Section |  |  | ii- As a Beam : | [6 empty] | 140x13 | 140 | 13 | 35 | 27.5 | 3.92 | 9.9 | 5.54 | 4.96 | 638 | 63.3 | 4.27 | 5.38 | 2.74 | 1.6 | 3.03
L | 100x10 |  | Mr in = | 4201.9842 | Cm.t |  |  |  |  | 150x14 | 150 | 14 | 40.3 | 31.6 | 4.21 | 10.6 | 5.95 | 5.31 | 845 | 78.2 | 4.58 | 5.77 | 2.94 | 1.75 | 3.37
a = | 100 | mm | Mr out = | 4201.9842 | Cm.t |  |  |  |  | 160x15 | 160 | 15 | 46.1 | 36.2 | 4.49 | 11.3 | 6.35 | 5.67 | 1100 | 95.6 | 4.88 | 6.15 | 3.14 | 1.84 | 3.56
t = | 10 | mm | [7 empty] | 180x16 | 180 | 16 | 55.4 | 43.5 | 5.02 | 12.7 | 7.11 | 6.39 | 1680 | 130 | 5.51 | 6.96 | 3.5 | 1.92 | 3.75
e = | 2.82 | cm | iii- As a Comp. Member : | [6 empty] | 200x16 | 200 | 16 | 61.8 | 48.5 | 5.52 | 14.1 | 7.8 | 7.09 | 2340 | 168 | 6.15 | 7.78 | 3.91 | 2.01 | 3.94
Weight = | 15.1 | kg/m' | In Plane : |  |  |  | Out of Plane : |  |  | 1 | 2 | 3 | 4 | 5 | 6 | 7 | 8 | 9 | 10 | 11 | 12 | 13 | 14 | 15 | 16
|  |  | λin = | 75.9349 | Safe |  | λout = | 35.0013 | Safe
Properties of Section [4L] |  |  | λc = | 0.81712 |  |  | λc = | 0.37664
Area = | 76.8 | cm2 | Fcr = | 1.7847 | t/cm2 |  | Fcr = | 2.2693 | t/cm2
Ix | 48708 | cm4 | Pnx = | 137.0616 | ton |  | Pny = | 174.2793 | ton
rx | 25.1837 | cm
Sx | 1750.8267 | cm3 | iv- Interaction Equation
Iy | 48708 | cm4 | Inplane Stability
Sy | 1750.8267 | cm3 |  |  |  |  | 0
ry | 25.1837 | cm | Pu / ᶲPnx > 0.2 |  | >>>> | 0.93643 | Safe
rz | 1.95 | cm
Out of Plane Stability
|  |  | 0.77945 | Safe
y
d1
d2
X
X
y
Mu in
Mu out