## Angles
37 | Welded | Single Angle | [11 empty] | Angle | Angle (mm) |  | Area | Weight | Distances (cm) |  |  |  | x-x & y-y |  |  | u-u | v-v
44 | Bolted | Double Angle | [12 empty] | a | s | (cm2) | (kg/m`) | e | w | u1 | u2 | Ix(cm4) | Sx(cm3) | rx(cm) | ru(cm) | rv(cm)
52 |  | Star Shape | [11 empty] | 45x5 | 45 | 5 | 4.3 | 3.38 | 1.28 | 3.18 | 1.81 | 1.58 | 7.83 | 2.43 | 1.35 | 1.7 | 0.87
st | 37 |  |  |  |  | Checks : | [7 empty] | 50x5 | 50 | 5 | 4.8 | 3.77 | 1.4 | 3.54 | 1.98 | 1.76 | 11 | 3.05 | 1.51 | 1.9 | 0.98
Fy | 2.4 | t/cm2 |  |  |  | i- Min. Angle |  |  |  | As a Tension member |  |  |  | 55x5 | 55 | 5 | 5.32 | 4.18 | 1.52 | 3.89 | 2.15 | 1.93 | 14.7 | 3.7 | 1.66 | 2.09 | 1.07
Fu | 3.7 | t/cm2 |  |  |  | a min = | 52.8 | mm | Safe | Yielding |  |  |  | 60x6 | 60 | 6 | 6.91 | 5.42 | 1.69 | 4.24 | 2.39 | 2.11 | 22.8 | 5.29 | 1.82 | 2.29 | 1.17
[10 empty] | Tr1 = | 63.24 | ton | Safe | 65x7 | 65 | 7 | 8.7 | 6.83 | 1.85 | 4.6 | 2.62 | 2.29 | 33.4 | 7.13 | 1.96 | 2.47 | 1.26
Data | [5 empty] | As a compression member | [7 empty] | 70x7 | 70 | 7 | 9.4 | 7.38 | 1.97 | 4.95 | 2.79 | 2.47 | 42.4 | 8.43 | 2.12 | 2.67 | 1.37
Force = | 44.8 | ton |  |  |  | ii- Buckling |  |  |  | Fracture |  |  |  | 75x7 | 75 | 7 | 10.1 | 7.94 | 2.03 | 5.3 | 2.87 | 2.63 | 52.4 | 8.67 | 2.28 | 2.88 | 1.45
tG.PL = | 1 | cm |  |  |  | Lin = | 210 | cm |  | Tr2 = | 57.5187 | ton | Safe | 80x8 | 80 | 8 | 12.3 | 9.66 | 2.26 | 5.66 | 3.2 | 2.82 | 72.3 | 12.6 | 2.42 | 3.06 | 1.55
L = | 210 | cm |  |  |  | Lout = | 210 | cm | [5 empty] | 90x9 | 90 | 9 | 15.5 | 12.2 | 2.54 | 6.36 | 3.59 | 3.18 | 116 | 18 | 2.74 | 3.45 | 1.76
[6 empty] | λin = | 76.6423 | unitless | Safe | Deflection |  |  |  | 100x10 | 100 | 10 | 19.2 | 15.1 | 2.82 | 7.07 | 3.99 | 3.54 | 177 | 24.7 | 3.04 | 3.82 | 1.95
[6 empty] | λout = | 51.3124 | unitless | Safe | d = | 190 | mm |  | 110x10 | 110 | 10 | 21.2 | 16.6 | 3.07 | 7.78 | 4.34 | 3.89 | 239 | 30.1 | 3.36 | 4.23 | 2.16
L | 90x9 |  | Double Angle | [6 empty] | L/d = | 11.0526 | unitless | Safe | 120x12 | 120 | 12 | 27.5 | 21.6 | 3.4 | 8.49 | 4.8 | 4.26 | 368 | 42.7 | 3.65 | 4.6 | 2.35
a = | 90 | mm | Bolted |  |  | iii- Capacity | [7 empty] | 130x12 | 130 | 12 | 30 | 23.6 | 3.64 | 9.19 | 5.15 | 4.6 | 472 | 50.4 | 3.97 | 5 | 2.54
t = | 9 | mm | Bolt Diameter= | 16 | mm | λC = | 0.8244 | unitless | [5 empty] | 140x13 | 140 | 13 | 35 | 27.5 | 3.92 | 9.9 | 5.54 | 4.96 | 638 | 63.3 | 4.27 | 5.38 | 2.74
Area = | 31 | cm² |  |  |  | Fcr = | 1.7736 | t/cm2 | [5 empty] | 150x14 | 150 | 14 | 40.3 | 31.6 | 4.21 | 10.6 | 5.95 | 5.31 | 845 | 78.2 | 4.58 | 5.77 | 2.94
rx = | 2.74 | cm |  |  |  | Pr = | 43.9863 | ton | Unsafe |  |  |  |  | 160x15 | 160 | 15 | 46.1 | 36.2 | 4.49 | 11.3 | 6.35 | 5.67 | 1100 | 95.6 | 4.88 | 6.15 | 3.14
ry = | 4.0926 | cm | [11 empty] | 180x16 | 180 | 16 | 55.4 | 43.5 | 5.02 | 12.7 | 7.11 | 6.39 | 1680 | 130 | 5.51 | 6.96 | 3.5
rv = | 1.76 | cm |  |  |  | iv- Tie Plate | [7 empty] | 200x16 | 200 | 16 | 61.8 | 48.5 | 5.52 | 14.1 | 7.8 | 7.09 | 2340 | 168 | 6.15 | 7.78 | 3.91
ru = | 3.45 | cm |  |  |  | L\ = | 134.8905 | cm | One Tie plate
Anet = | 27.76 | cm2
U = | 0.8 | unitless | 0.8
Aneff = | 22.208 | cm2

## Pipes
37 | [10 empty] | Section | Pipe | D | t | Area | Weight | x-x
44 | [11 empty] | No. | (mm) | (mm) | (cm2) | (kg/m`) | Ix(cm4) | Sx(cm3) | rx(cm)
52 | [10 empty] | 38x3 | 38 | 38 | 3 | 3.3 | 2.59 | 5 | 2.63 | 1.24
st | 37 |  | Checks : | [7 empty] | 38x4 |  | 38 | 4 | 4.27 | 3.35 | 6.26 | 3.29 | 1.21
Fy = | 2.4 | t/cm2 | i- Compactness |  |  |  | As a tension member |  |  |  | 44.5x3 | 44.5 | 44.5 | 3 | 3.91 | 3.07 | 8.46 | 3.8 | 1.47
Fu = | 3.7 | t/cm2 | D/t = | 31.8 | Compact |  | Yielding |  |  |  | 44.5x4 |  | 44.5 | 4 | 5.09 | 4 | 10.5 | 4.74 | 1.44
[7 empty] | Tr1 = | 49.368 | ton | Safe | 44.5x5 |  | 44.5 | 5 | 6.2 | 4.87 | 12.3 | 5.53 | 1.41
Data |  |  | As a compression member | [7 empty] | 60x3 | 60 | 60 | 3 | 5.37 | 4.22 | 21.9 | 7.29 | 2.02
Pult = | 5.5 | Ton | ii- Buckling |  |  |  | Fracture |  |  |  | 60x4 |  | 60 | 4 | 7.04 | 5.52 | 27.7 | 9.24 | 1.99
L = | 943 | cm | Lin = | 471.5 | cm |  | Tr2 = | 62.678 | ton | Safe | 60x5 |  | 60 | 5 | 8.64 | 6.78 | 32.9 | 11 | 1.95
|  |  | Lout = | 707.3 | cm | [5 empty] | 70x3 | 70 | 70 | 3 | 6.31 | 4.96 | 35.5 | 10.1 | 2.37
Choice of section |  |  | λ = | 129.7798 | unitless | Safe | Deflection |  |  |  | 70x4 |  | 70 | 4 | 8.29 | 6.51 | 45.3 | 13 | 2.34
Pipe | 159x5 | [5 empty] | d = | 159 | mm |  | 70x5 |  | 70 | 5 | 10.2 | 8.01 | 54.2 | 15.5 | 2.31
Area = | 24.2 | cm2 | iii- Capacity |  |  |  | L/d = | 59.3082 | unitless | Safe | 70x6 |  | 70 | 6 | 12.06 | 9.47 | 62.3 | 17.8 | 2.27
Weight = | 19 | Kg/m' | λc = | 1.396 | unitless | [5 empty] | 76x3 | 76 | 76 | 3 | 6.88 | 5.4 | 45.9 | 12.1 | 2.58
D = | 159 | mm | Fcr = | 0.79805 | t/cm2 | [5 empty] | 76x4 |  | 76 | 4 | 9.05 | 7.1 | 58.5 | 15.5 | 2.55
t = | 5 | mm | Pr = | 15.4502 | Ton | Safe |  |  |  |  | 76x5 |  | 76 | 5 | 11.15 | 8.75 | 70.6 | 18.6 | 2.52
Ix = | 718 | cm4 | [8 empty] | 76x6 |  | 76 | 6 | 13.2 | 10.4 | 81.4 | 21.4 | 2.48
Sx = | 90.3 | cm3 | [8 empty] | 89x4 | 89 | 89 | 4 | 10.7 | 8.38 | 96.7 | 21.7 | 3.01
rx = | 5.45 | cm | [8 empty] | 89x5 |  | 89 | 5 | 13.2 | 10.4 | 117 | 26.2 | 2.98
[11 empty] | 89x6 |  | 89 | 6 | 15.6 | 12.3 | 135 | 30.4 | 2.94
[11 empty] | 89x7 |  | 89 | 7 | 18 | 14.2 | 153 | 34.3 | 2.91
[11 empty] | 108x5 | 108 | 108 | 5 | 16.2 | 12.7 | 215 | 39.8 | 3.65
[11 empty] | 108x6 |  | 108 | 6 | 19.2 | 15.1 | 251 | 46.5 | 3.61
[11 empty] | 108x7 |  | 108 | 7 | 22.2 | 17.4 | 285 | 52.7 | 3.58
[11 empty] | 108x8 |  | 108 | 8 | 25.1 | 19.7 | 316 | 58.6 | 3.55
[11 empty] | 133x5 | 133 | 133 | 5 | 20.1 | 15.8 | 412 | 62 | 4.53
[11 empty] | 133x6 |  | 133 | 6 | 23.9 | 18.8 | 484 | 72.7 | 4.5
[11 empty] | 133x7 |  | 133 | 7 | 27.7 | 21.8 | 552 | 82.9 | 4.46
[11 empty] | 133x8 |  | 133 | 8 | 31.4 | 24.7 | 616 | 92.6 | 4.43
[11 empty] | 159x5 | 159 | 159 | 5 | 24.2 | 19 | 718 | 90.3 | 5.45
[11 empty] | 159x6 |  | 159 | 6 | 28.8 | 22.6 | 845 | 106 | 5.41
[11 empty] | 159x7 |  | 159 | 7 | 33.4 | 26.2 | 967 | 122 | 5.38
[11 empty] | 159x8 |  | 159 | 8 | 38 | 29.8 | 1080 | 136 | 5.35
[11 empty] | 159x10 |  | 159 | 10 | 46.8 | 36.7 | 1300 | 164 | 5.28
[11 empty] | 194x6 | 194 | 194 | 6 | 35.4 | 27.8 | 1570 | 162 | 6.65
[11 empty] | 194x7 |  | 194 | 7 | 41.1 | 32.3 | 1800 | 186 | 6.62
[11 empty] | 194x8 |  | 194 | 8 | 46.7 | 36.7 | 2030 | 209 | 6.59
[11 empty] | 194x10 |  | 194 | 10 | 57.8 | 45.4 | 2440 | 253 | 6.53
[11 empty] | 219x6 | 219 | 219 | 6 | 40.2 | 31.6 | 2280 | 208 | 7.53
[11 empty] | 219x7 |  | 219 | 7 | 46.6 | 36.6 | 2620 | 240 | 7.5
[11 empty] | 219x8 |  | 219 | 8 | 53 | 41.6 | 2960 | 270 | 7.46
[11 empty] | 219x10 |  | 219 | 10 | 65.7 | 51.6 | 3590 | 328 | 7.4
[11 empty] | 219x12 |  | 219 | 12 | 78 | 61.2 | 4190 | 383 | 7.32
[11 empty] | 245x7 | 245 | 245 | 7 | 52.3 | 41.1 | 3710 | 303 | 8.42
[11 empty] | 245x8 |  | 245 | 8 | 59.6 | 46.8 | 4190 | 342 | 8.37
[11 empty] | 245x10 |  | 245 | 10 | 73.8 | 57.9 | 5110 | 417 | 8.32
[11 empty] | 245x12 |  | 245 | 12 | 87.8 | 68.9 | 5980 | 488 | 8.25
[11 empty] | 245x14 |  | 245 | 14 | 102 | 80.1 | 6800 | 555 | 8.17
[11 empty] | 273x7 | 273 | 273 | 7 | 58.5 | 45.9 | 5180 | 379 | 9.4
[11 empty] | 273x8 |  | 273 | 8 | 66.6 | 52.3 | 5850 | 429 | 9.37
[11 empty] | 273x10 |  | 273 | 10 | 82.6 | 64.8 | 7150 | 524 | 9.3
[11 empty] | 273x12 |  | 273 | 12 | 98.4 | 77.2 | 8400 | 615 | 9.24
[11 empty] | 273x14 |  | 273 | 14 | 114 | 89.5 | 9580 | 702 | 9.17
[11 empty] | 325x8 | 325 | 325 | 8 | 79.7 | 62.6 | 10010 | 616 | 11.2
[11 empty] | 325x10 |  | 325 | 10 | 99 | 77.7 | 12290 | 756 | 11.1
[11 empty] | 325x12 |  | 325 | 12 | 118 | 92.6 | 14470 | 891 | 11.1
[11 empty] | 325x14 |  | 325 | 14 | 137 | 107.5 | 16570 | 1020 | 11
[11 empty] | 325x16 |  | 325 | 16 | 155 | 121.7 | 18590 | 1140 | 10.9
[11 empty] | 368x8 | 368 | 368 | 8 | 90.5 | 71 | 14660 | 797 | 12.7
[11 empty] | 368x10 |  | 368 | 10 | 112 | 87.9 | 18030 | 980 | 12.7
[11 empty] | 368x12 |  | 368 | 12 | 134 | 105.2 | 21290 | 1160 | 12.6
[11 empty] | 368x14 |  | 368 | 14 | 156 | 122.5 | 24430 | 1330 | 12.5
[11 empty] | 368x16 |  | 368 | 16 | 177 | 138.9 | 27460 | 1490 | 12.5
[11 empty] | 368x20 |  | 368 | 20 | 219 | 171.9 | 33210 | 1800 | 12.3
[11 empty] | 419x10 | 419 | 419 | 10 | 128 | 100.5 | 26880 | 1283 | 14.5
[11 empty] | 419x12 |  | 419 | 12 | 153 | 120.1 | 31800 | 1518 | 14.4
[11 empty] | 419x16 |  | 419 | 16 | 203 | 159.4 | 41190 | 1970 | 14.3
[11 empty] | 419x20 |  | 419 | 20 | 251 | 197 | 50020 | 2390 | 14.1
[11 empty] | 529x9 | 529 | 529 | 9 | 147 | 115.4 | 49710 | 1879 | 18.4
[11 empty] | 529x10 |  | 529 | 10 | 163 | 128 | 54920 | 2077 | 18.4