## Unshored
37 | Shored | Compact | 0.25
44 | Unshored | Non-Compact | 0.3
52 |  |  | 0.4
Steel Type : | 37 |  | 0.5 | Steel Section |  |  | Prop. of Steel Section |  |  | Loads & Straining Actions |  |  | Checks
Fy = | 2.4 | t/cm2 |  | hw = | 30 | cm | As = | 60 | cm2 | WD1 = | 0.005471 | t/cm' | i- Compactness
Fu = | 3.6 | t/cm2 |  | tw = | 1 | cm | Yl.s = | 11.52 | cm | MD1 U.L = | 402.1185 | cm.t | hw/tw = | 30 | Compact
|  |  |  | bU.F = | 5 | cm | Yu.s = | 20.88 | cm | QD1 U.L = | 2.2978 | Ton | bU.F / tU.F = | 1.1667 | Compact |  | Compact Sec.
ts = | 10 | cm |  | tU.F = | 1.2 | cm | Is = | 7579.584 | cm4 |  |  |  | bL.F / tL.F = | 7.4167 | Compact
Fcu = | 0.5 | t/cm2 |  | bL.F = | 20 | cm | Sus-NC = | 363.0069 | cm3 | WD2 = | 0.003 | t/cm'
n = | 7 | unitless |  | tL.F = | 1.2 | cm | Sls-NC = | 657.95 | cm3 | MD2 U.L = | 220.5 | cm.t | ii- Bending
beff = | 125 | cm | [7 empty] | QD2 U.L = | 1.26 | Ton | Fbu-us = | 1.1761 | t/cm2 | Safe
|  |  |  | Prop. of Comp. Sec. Short Term |  |  | Prop. of Comp. Sec. Long Term | [5 empty] | Fbu-ls = | 0.91878 | t/cm2 | Safe
Span = | 700 | cm |  | Ac.v = | 178.5714 | cm2 | Ac.v = | 59.5238 | cm2 | WL.L = | 0.15 | t/m' | Fbu-uc = | 0.012899 | t/cm2 | Safe
a = | 200 | cm |  | Av = | 238.5714 | cm2 | Av = | 119.5238 | cm2 | ML.L U.L = | 147 | cm.t
|  |  |  | ev = | 19.3713 | cm | ev = | 12.8884 | cm | QL.L U.L = | 0.84 | Ton | iii- Shear
Floor Cover = | 0.15 | t/m2 |  | Icv-st = | 39147.3679 | cm4 | Icv-lt = | 28088.795 | cm4 |  |  |  | Vr = | 36.72 | Ton | Safe
|  |  |  | Yu.v = | 1.5087 | cm | Yu.v = | 7.9916 | cm
|  |  |  | Yl.v = | 30.8913 | cm | Yl.v = | 24.4084 | cm |  |  |  | iv- Deflection
|  |  |  | Sus-st = | 25947.0171 | cm3 | Sus-lt = | 3514.8102 | cm3 |  |  |  | dact = | 0.057043 | cm | Safe
|  |  |  | Sls-st = | 1267.2637 | cm3 | Sls-lt = | 1150.7818 | cm3
|  |  |  | Suc-st = | 3401.533 | cm3 | Suc-lt = | 1561.2212 | cm3 |  |  |  | Design of fillet weld
[13 empty] | throat (a) = | 0.04555 | cm | Use Min. Weld size
Design of Shear Connector
[13 empty] | throat (a) = | 0.6 | cm
[13 empty] | Lweld = | 15 | cm
[13 empty] | Rweld = | 25.92 | Ton
[13 empty] | hs.c = | 20 | cm
[13 empty] | Pact = | 15.6806 | cm | Ok