## IPE
37 | Compact |  | Girts |  |  |  | Wind Load | [7 empty] | IPE
44 | Non-compact |  | span | 300 | cm |  | Ce | 0.8 | unitless | Sec. | Area | Weight | Dimensions (mm) | [6 empty] | x-x |  |  | y-y
52 | Slender |  | number | 4 | unitless |  | K | 1.1 | unitless | No. | (cm2) | (kg/m`) | h | b | s | r | t | c | h-2c | Ix (cm4) | Sx (cm3) | rx (cm) | Iy (cm4) | Sy (cm3) | ry (cm)
st | 37 |  | Weight | 15 | Kg/m' |  | q | 68 | Kg/m2 | 80 | 7.64 | 6 | 80 | 46 | 3.8 | 5 | 5.2 | 10.2 | 59 | 80.1 | 20 | 3.24 | 8.49 | 3.69 | 1.05
Fy = | 2.4 | t/cm2 |  |  |  |  | WW.L | 0.0017952 | t/cm' | 100 | 10.3 | 8.1 | 100 | 55 | 4.1 | 7 | 5.7 | 12.7 | 74 | 171 | 34.2 | 4.07 | 15.9 | 5.79 | 1.24
Fu = | 3.7 | t/cm2 | Straining Actions | [6 empty] | 120 | 13.2 | 10.4 | 120 | 64 | 4.4 | 7 | 6.3 | 13.3 | 93 | 318 | 53 | 4.9 | 27.7 | 8.65 | 1.45
|  |  | Moment (Mux) | 352.9812 | Cm.t |  |  |  |  | 140 | 16.4 | 12.9 | 140 | 73 | 4.7 | 7 | 6.9 | 13.9 | 112 | 541 | 77.3 | 5.74 | 44.9 | 12.3 | 1.65
Data |  |  | Normal | 0.69528 | Ton |  |  |  |  | 160 | 20.1 | 15.8 | 160 | 82 | 5 | 9 | 7.4 | 16.4 | 127 | 869 | 109 | 6.58 | 68.3 | 16.7 | 1.84
Spacing | 300 | cm | [7 empty] | 180 | 23.9 | 18.8 | 180 | 91 | 5.3 | 9 | 8 | 17 | 146 | 1320 | 146 | 7.42 | 101 | 22.2 | 2.05
H | 1100 | cm | [7 empty] | 200 | 28.5 | 22.4 | 200 | 100 | 5.6 | 12 | 8.5 | 20.5 | 159 | 1940 | 194 | 8.26 | 142 | 28.5 | 2.24
Hwall | 250 | cm | Checks: | [6 empty] | 220 | 33.4 | 26.2 | 220 | 110 | 5.9 | 12 | 9.2 | 21.2 | 177 | 2770 | 252 | 9.11 | 205 | 37.3 | 2.48
Lbin = Lby | 250 | cm | i- Compactness | [6 empty] | 240 | 39.1 | 30.7 | 240 | 120 | 6.2 | 15 | 9.8 | 24.8 | 190 | 3890 | 324 | 9.97 | 284 | 47.3 | 2.69
Lbout = Lbx | 1100 | cm | α = | 0.51413 | [5 empty] | 270 | 45.9 | 36.1 | 270 | 135 | 6.6 | 15 | 10.2 | 25.2 | 219 | 5790 | 429 | 11.2 | 420 | 62.2 | 3.02
Lb | 250 | cm | hw/tw = | 28.3929 | Compact |  | >>> | Compact | Section | 300 | 53.8 | 42.2 | 300 | 150 | 7.1 | 15 | 10.7 | 25.7 | 248 | 8360 | 557 | 12.5 | 604 | 80.5 | 3.35
Wc.s | 6 | kg/m2 | C/tf = | 4.1412 | Compact |  |  |  |  | 330 | 62.6 | 49.1 | 330 | 160 | 7.5 | 18 | 11.5 | 29.5 | 271 | 11770 | 713 | 13.7 | 788 | 98.5 | 3.55
[10 empty] | 360 | 72.7 | 57.1 | 360 | 170 | 8 | 18 | 12.7 | 30.7 | 298 | 16270 | 904 | 15 | 1040 | 123 | 3.79
Choice of section |  |  | ii- As a Beam : | [6 empty] | 400 | 84.5 | 66.3 | 400 | 180 | 8.6 | 21 | 13.5 | 34.5 | 331 | 23130 | 1160 | 16.5 | 1320 | 146 | 3.95
IPE | 200 |  | Mp = | 526.128 | Cm.t |  |  |  |  | 450 | 98.8 | 77.6 | 450 | 190 | 9.4 | 21 | 14.6 | 35.6 | 378 | 33740 | 1500 | 18.5 | 1680 | 176 | 4.12
Weight = | 22.4 | Kg/m' | [7 empty] | 500 | 116 | 90.7 | 500 | 200 | 10.2 | 21 | 16 | 37 | 426 | 48200 | 1930 | 20.4 | 2140 | 214 | 4.31
h = | 200 | mm | Lp < Lb <= Lr | Mnx = | 526.128 | Cm.t |  | 766.5763 |  | 550 | 134 | 106 | 550 | 210 | 11.1 | 24 | 17.2 | 41.2 | 467 | 67120 | 2440 | 22.3 | 2670 | 254 | 4.45
b = | 100 | mm | [7 empty] | 600 | 156 | 122 | 600 | 220 | 12 | 24 | 19 | 43 | 514 | 92080 | 3070 | 24.3 | 3390 | 308 | 4.66
s = | 5.6 | mm
r = | 12 | mm | iii- As a Comp. Member :
t = | 8.5 | mm | In Plane : |  |  |  | Out of Plane :
c = | 20.5 | mm | λin | 111.6071 | Safe |  | λout | 133.1719 | Safe
h-2c = | 159 | mm | λc | 1.2005 | unitless |  | λc | 1.4325 | unitless
|  |  | Fcr | 1.0791 | t/cm2 |  | Fcr | 0.75791 | t/cm2
Properties of section |  |  | Pnx | 30.7542 | ton |  | Pny | 21.6005 | ton
Area = | 28.5 | cm2
Ix = | 1940 | cm4 | iv- Interaction Equation
Sx = | 194 | cm3 | Inplane Stability
Zx = | 219.22 | cm3 | Pu / ᶲPnx <= 0.2 | >>>> | 0.80343 | Safe
rx = | 8.26 | cm
Iy = | 142 | cm4
Sy = | 28.5 | cm3 | Out of Plane Stability
ry = | 2.24 | cm | 0.66323 | Safe
Lp = | 115.6731 | cm
rt = | 2.6342 | cm
X = | 0.41551 | unitless
Lr = | 385.4847 | cm
a = | 0 | unitless
Cb = | 1.75 | unitless