## EGL-C-2
CONNECTION NAME :- |  |  | EGL-C-2
[11 empty] | St.37 | 2.4 | 3.7 |  | a
1)- APPLIED FORCES : | [6 empty] | Steel grade | St.37 |  |  | St.44 | 2.8 | 4.4 |  | b
Qu | 7.9935 | t |  |  |  |  | Fy | = | 2.4 | t/cm2 | St.52 | 3.6 | 5.2
[7 empty] | Fu | = | 3.7 | t/cm2
2)- O.B. USED ARE : | [10 empty] | Bolt Grade | 4.6 | 4.8 | 5.6 | 5.8 | 6.8 | 8.8 | 10.9
M | 20 | GRADE | 10.9 | [7 empty] | FY | 2.4 | 3.2 | 3 | 4 | 4.8 | 6.4 | 9
Fyb | 9 | t/cm2 | [8 empty] | FU | 4 | 4 | 5 | 5 | 6 | 8 | 10
Fub | 10 | t/cm2 | [8 empty] | 12 | 10 | 45 | 50X5 | M12
tw.sec | 2 | cm | tw.main | 2 | cm | [5 empty] | 16 |  | 50 | 60X6 | M16
hw.sec | 80 | cm | [8 empty] | 20 |  | 60 | 70X7 | M20
[11 empty] | 22 |  | 70 | 80X8 | M22
3)- NO. OF BOLTS REQUIRED : | [10 empty] | 24 |  | 80 | 90X9 | M24
ØRber | 16.58 | t |  | ØRber | 16.58 | t |  |  |  |  | 27 |  | 90 | 100X10 | M27
ØRd.shear | 18.84 | t |  | ØRd.shear | 18.84 | t |  |  |  |  | 30 |  | 100 | 110X10 | M30
ØRmin | 16.58 | t |  | ØRmin | 16.58 | t |  |  |  |  | 36 |  | 105 | 120X12 | M36
N1 | 2 |  |  | N2 | 2
Pmax | 12 | cm
pmin | 6 | cm
Pact | 8 | cm
e | 4 | cm
α | 1.6 | cm
Min Angle | 70*7 | mm
Lmin | 16 | cm | OK.
Take L | 20 | cm
| Use | N1 | 2 | M20 | GRADE | 10.9
| Use | N2 | 2 | M20 | GRADE | 10.9
C-EGL-2