## FLUSHED-EXTENDED CONN
straining actions |  | Mxu | Nu (ten) | Nu (comp) | Qu |  | ST | 52 |  | G10.9
|  | t.m | t | t | t
|  | 83 | 0 | 4 | 12
[9 empty] | a-WELD |  |  |  | point 1 |  | point 2
properties of weld |  | h | d web | t web | bf | tf(rafter) | S Wh | S Wv | A weld | Ix weld | check stress |  | f-1 | f-2 | q-2 | F-2
|  | cm | cm | cm | cm | cm | cm | cm | cm2 | cm4 |  |  | t/cm2 | t/cm2 | t/cm2 | t/cm2
|  | 0 | 80 | 1 | 30 | 2 | 0.4 | 0.5 | 107.2 | 240981.3547 |  |  | 1.3404 | 1.1395 | 0.27778 | 1.2369
[13 empty] | safe | safe |  | safe
1.456
Connection geometry | [23 empty] | phi | 3.6 | cm
[23 empty] | for col | dweb | 80 | cm
a, e | bolts pitch | end plate thick | n/2 | pitch exact | (n/2)exact | e_min | [17 empty] | tb | 2 | cm | tw | 1
cm | cm | cm | - | cm | - | cm | [17 empty] | bf | 30 | cm
11 | 18 | 4 | 5 | 13 | 7 | 11 | [16 empty] | for rafter | tf | 2 | cm
[24 empty] | bf | 30 | cm
[22 empty] | w*tp^4/30*a*b^2*As |  | 0.052112
[9 empty] | c-bolts | [13 empty] | Rvb | 23.8183
category (c) |  | AS bolt |  | ∑2*y'^2 | y1 | y2 | y3 | y4 | y5 | y6 | y7 | y8 | Lplate | bplate | s
|  | cm2 |  | cm2 | [8 empty] | cm | cm | cm | [7 empty] | lplate | 100 | bar: y1 to c-bolts y8
|  | 7.9394 |  | 2888 | 18 | 15 | 15 | 18 | 18 | 15 | 11 | 0 | 100 | 32 | 10
CHECK TENSION |  |  |  | Prying force | y4: CHECK TENSION; c-bolts y8: CHECK INTERACTION EQU
Ru T,M(@y1) |  | Rtb_ all |  | groub (A) | p (t) | Ru all (t) |  | Ru T,M(@y3)+P(t) |  | Ru all |  | Ru T,M(@y1)+P(t) |  | Ru all
| t | t |  |  | y1: eq(8-26); y2: eq(8-11); c-bolts y5: t; c-bolts y6: t | t | t
| 42.2784 | 44.4608 |  |  | y1: 0.019696; y2: 44.4608; c-bolts y5: 43.1111; c-bolts y6: 44.4608 | 0.90762 | 1
| safe | - |  |  | y1: safe; y2: -; c-bolts y5: safe; c-bolts y6: - | safe | -
d-check stability of web
comp - zone |  | Rafter | h beam | tf beam | d beam | Cu | f | tf col | tw col | t plate | K | Fyw | Rn | check(f*Rn > Cu) |  | bst*tst | bst | tst | tstact | check (1) | check (2)
|  | - | cm | cm | cm | t | - | cm | cm | cm | cm | t/cm2 | t | un safe |  | cm2 | cm | cm | cm | eq (10-14) | eq (10-15)
|  | built up | 80 | 2 | 78 | 106.4103 | 0.95 | 2 | 1 | 2 | 4 | 3.6 | 93.6 |  |  | 17 | 14.5 | 1.1724 | 2 | safe | safe
ten - zone |  | tf col | Fyf | h beam | tf beam | d beam | Tu | f | tf col | Rn | check(f*Rn > Tu) |  | bst*tst | bst | tst | tstact | check (1) | check (2)
|  | cm | t/cm2 | cm | cm | cm | t | - | cm | t | un safe |  | cm2 | cm | cm | cm | eq (10-14) | eq (10-15)
|  | 2 | 3.6 | 90 | 2 | 88 | 94.3182 | 0.85 | 2 | 90 |  |  | 2.4747 | 14 | 0.17677 | 2 | safe | safe
shear - zone |  | tw col | h col | Fyw | h beam | tf beam | d beam | _Cb | Rv | check(Rv > Cb) |  |  | T_doubler_Plate
|  | cm | cm | t/cm2 | cm | cm | cm | t | t | safe |  |  | cm
|  | 1 | 80 | 3.6 | 80 | 2 | 78 | 106.4103 | 184.7235 |  |  |  | 2