## FLUSHED-EXTENDED CONN
straining actions |  | Mxu | Nu (ten) | Nu (comp) | Qu |  | ST | 52 |  | G10.9 |  |  | Connection name |  | RAFTER-17
|  | t.m | t | t | t
|  | 44 | 0 | 4.4 | 16
[9 empty] | a-WELD |  |  |  | point 1 |  | point 2
properties of weld |  | h | d web | t web | bf | tf(rafter) | S Wh | S Wv | A weld | Ix weld | check stress |  | f-1 | f-2 | q-2 | F-2
|  | cm | cm | cm | cm | cm | cm | cm | cm2 | cm4 |  |  | t/cm2 | t/cm2 | t/cm2 | t/cm2
|  | 0 | 60 | 0.8 | 30 |  | 0.3 | 0.5 | 80.4 | 102921.129 |  |  | 1.3373 | 1.0808 | 0.49383 | 1.3783
[13 empty] | safe | safe |  | safe
1.456
[24 empty] | phi | 2.7 | cm
Connection geometry | [22 empty] | for col | dweb | 60 | cm
[24 empty] | tb | 2 | cm | tw | 1
a, e | bolts pitch | tp | n/2 | pitch exact | (n/2)exact | [18 empty] | bf | 40 | cm
cm | cm | cm | - | cm | - | [17 empty] | for rafter | tf | 2 | cm
6 | 12 | 2 | 5 | 11 | 7 | [18 empty] | bf | 30 | cm
[22 empty] | w*tp^4/30*a*b^2*As |  | 0.010615
[23 empty] | Rvb | 13.3978
c-bolts
category (c) |  | AS bolt |  | ∑2*y'^2 | y1 | y2 | y3 | y4 | y5 | y6 | y7 | y8 | Lplate | bplate | s | [7 empty] | lplate | 82
|  | cm2 |  | cm2 | [8 empty] | cm | cm | cm | bar: y1 to c-bolts y8
|  | 4.4659 |  | 26206 | 73 | 62 | 51 | 40 | 29 | 18 | 7 | 0 | 82 | 32 | 20
CHECK TENSION |  |  |  | Prying force | y4: CHECK TENSION; c-bolts y8: CHECK INTERACTION EQU
Ru T,M(@y1) |  | Rtb_ all |  | groub (A) | p (t) | Ru all (t) |  | Ru T,M(@y3)+P(t) |  | Ru all |  | Ru T,M(@y1)+P(t) |  | Ru all
| t | t |  |  | y1: eq(8-26); y2: eq(8-11); c-bolts y5: t; c-bolts y6: t | t | t
| 11.889 | 25.0092 |  |  | y1: 0.072388; y2: 25.0092; c-bolts y5: 8.9073; c-bolts y6: 25.0092 | 0.24301 | 1
| safe | - |  |  | y1: safe; y2: -; c-bolts y5: safe; c-bolts y6: - | safe | -
d-check stability of web
comp - zone |  | Rafter | h beam | tf beam | d beam | Cu | f | tf col | tw col | t plate | K | Fyw | Rn | check(f*Rn > Cu) |  | bst*tst | bst | tst | tstact | check (1) | check (2)
|  | - | cm | cm | cm | t | - | cm | cm | cm | cm | t/cm2 | t | safe |  | cm2 | cm | cm | cm | eq (10-14) | eq (10-15)
|  | built up | 80 | 2 | 78 | 56.4103 | 0.95 | 2 | 1 | 2 | 4 | 3.6 | 93.6 |  |  | - | - | - | FALSE | - | -
ten - zone |  | tf col | Fyf | h beam | tf beam | d beam | Tu | f | tf col | Rn | check(f*Rn > Tu) |  | bst*tst | bst | tst | tstact | check (1) | check (2)
|  | cm | t/cm2 | cm | cm | cm | t | - | cm | t | safe |  | cm2 | cm | cm | cm | eq (10-14) | eq (10-15)
|  | 2 | 3.6 | 90 | 2 | 88 | 50 | 0.85 | 2 | 90 |  |  | - | - | - | FALSE | - | -
shear - zone |  | tw col | h col | Fyw | h beam | tf beam | d beam | _Cb | Rv | check(Rv > Cb) |  |  | T_doubler_Plate
|  | cm | cm | t/cm2 | cm | cm | cm | t | t | safe |  |  | cm
|  | 1 | 60 | 3.6 | 60 | 2 | 58 | 75.8621 | 192.1801 |  |  |  | 2